## Hoja 1
ACE020 | m³ | Excavación para apertura y ensanche de caja.
Excavación para apertura y ensanche de caja en tierra blanda, con medios mecánicos, y carga a camión. El precio no incluye el transporte de los materiales excavados.
Código |  |  | Unidad | Descripción | Rendimiento | Precio unitario | Importe
1 |  |  |  | Equipo y maquinaria
mq01ret010 |  |  | h | Miniretrocargadora sobre neumáticos de 15 kW. | 0.132 | 46.76 | 6.17
[5 empty] | Subtotal equipo y maquinaria: |  | 6.17
2 |  |  |  | Mano de obra
mo041 |  |  | h | Oficial 1ª construcción de obra civil. | 0.041 | 23.1 | 0.95
[5 empty] | Subtotal mano de obra: |  | 0.95
3 |  |  |  | Costes directos complementarios
|  |  | % | Costes directos complementarios | 2 | 7.12 | 0.14
[5 empty] | Costes directos (1+2+3): |  | 7.26