## Hoja 1
CCE010 | m³ | Cimentación de muro de escollera.
Cimentación de muro de escollera, de bloques de piedra caliza, careada, colocados con retroexcavadora sobre cadenas con pinza para escollera y relleno de los huecos existentes entre los bloques con hormigón HM-20/P/40/X0 fabricado en central y vertido desde camión.
Código |  |  | Unidad | Descripción | Rendimiento | Precio unitario | Importe
1 |  |  |  | Materiales
mt06psm020a |  |  | t | Bloque de piedra caliza, careada. | 1.55 | 10.22 | 15.84
mt10hmf010tMc |  |  | m³ | Hormigón HM-20/P/40/X0, fabricado en central. | 0.33 | 82.49 | 27.22
[5 empty] | Subtotal materiales: |  | 43.06
2 |  |  |  | Equipo y maquinaria
mq01exc020a |  |  | h | Retroexcavadora sobre cadenas, de 118 kW, con pinza para escollera. | 0.506 | 131.34 | 66.46
[5 empty] | Subtotal equipo y maquinaria: |  | 66.46
3 |  |  |  | Mano de obra
mo041 |  |  | h | Oficial 1ª construcción de obra civil. | 0.413 | 23.1 | 9.54
mo042 |  |  | h | Oficial 1ª estructurista. | 0.105 | 24.04 | 2.52
mo089 |  |  | h | Ayudante estructurista. | 0.105 | 22.82 | 2.4
mo113 |  |  | h | Peón ordinario construcción. | 0.88 | 21.69 | 19.09
[5 empty] | Subtotal mano de obra: |  | 33.55
4 |  |  |  | Costes directos complementarios
|  |  | % | Costes directos complementarios | 2 | 143.07 | 2.86
Coste de mantenimiento decenal: 21,89€ en los primeros 10 años. |  |  |  |  | Costes directos (1+2+3+4): |  | 145.93