## Hoja 1
IUE052 | Ud | Estación depuradora biológica.
Estación depuradora biológica de aguas residuales, tecnología VFL, capacidad para 25 a 75 usuarios (H.E.), carga media de materia orgánica contaminante (DBO5) de 3,6 kg/día y caudal máximo de agua depurada de 8100 litros/día.
Código |  | Unidad | Descripción | Rendimiento |  | Precio unitario |  | Importe
1 |  |  | Materiales
mt46edb010j |  | Ud | Estación depuradora biológica de aguas residuales, tecnología VFL, capacidad para 25 a 75 usuarios (H.E.), carga media de materia orgánica contaminante (DBO5) de 3,6 kg/día y caudal máximo de agua depurada de 8100 litros/día, equipada con una estación de bombeo, un reactor biológico tipo AT, dos compresores y un depósito de fangos, según UNE-EN 12566-3. | 1 |  | 25667.1 |  | 25667.1
|  |  |  | Subtotal materiales: |  |  |  | 25667.1
2 |  |  | Equipo y maquinaria
mq04cag010a |  | h | Camión con grúa de hasta 6 t. | 1.1 |  | 56.47 |  | 62.12
|  |  |  | Subtotal equipo y maquinaria: |  |  |  | 62.12
3 |  |  | Mano de obra
mo008 |  | h | Oficial 1ª fontanero. | 6.6 |  | 23.74 |  | 156.68
mo107 |  | h | Ayudante fontanero. | 6.6 |  | 21.9 |  | 144.54
mo003 |  | h | Oficial 1ª electricista. | 2.2 |  | 23.74 |  | 52.23
mo102 |  | h | Ayudante electricista. | 2.2 |  | 21.9 |  | 48.18
|  |  |  | Subtotal mano de obra: |  |  |  | 401.63
4 |  |  | Costes directos complementarios
|  | % | Costes directos complementarios | 2 |  | 26130.85 |  | 522.62
Coste de mantenimiento decenal: 10.927,91€ en los primeros 10 años. |  |  |  | Costes directos (1+2+3+4): |  |  |  | 26653.47
Referencia y título de la norma |  |  |  |  | Aplicabilidad(a) |  | Obligatoriedad(b) |  | Sistema(c)
EN 12566-3:2005+A2:2013 |  |  |  |  | 882014 |  | 882015 |  | 3
Pequeñas instalaciones de depuración de aguas residuales para poblaciones de hasta 50 habitantes equivalentes. Parte 3: Plantas de depuración de aguas residuales domésticas prefabricadas y/o montadas en su destino.
(a) Fecha de aplicabilidad de la norma armonizada
(b) Fecha en que finaliza el período de coexistencia
(c) Sistema de evaluación y verificación de la constancia de las prestaciones