## Hoja 1
IUR110 | m | Línea eléctrica.
Línea eléctrica monofásica enterrada para alimentación de electroválvulas y automatismos de riego, formada por cables unipolares con conductores de cobre, RZ1-K (AS) Cca-s1b,d1,a1 3G1 mm², siendo su tensión asignada de 0,6/1 kV, bajo tubo protector de polietileno de doble pared, de 40 mm de diámetro.
Código |  | Unidad | Descripción | Rendimiento | Precio unitario | Importe
1 |  |  | Materiales
mt01ara010a |  | m³ | Arena con granulometría de 0 a 5 mm de diámetro, limpia. | 0.083 | 14.61 | 1.21
mt35aia080aa |  | m | Tubo curvable, suministrado en rollo, de polietileno de doble pared (interior lisa y exterior corrugada), de color naranja, de 40 mm de diámetro nominal, para canalización enterrada, resistencia a la compresión 250 N, con grado de protección IP549 según UNE 20324. Según UNE-EN 61386-1, UNE-EN 61386-22 y UNE-EN 50086-2-4. | 1 | 1.84 | 1.84
mt35cun010a1 |  | m | Cable unipolar RZ1-K (AS), siendo su tensión asignada de 0,6/1 kV, reacción al fuego clase Cca-s1b,d1,a1 según UNE-EN 50575, con conductor de cobre clase 5 (-K) de 1 mm² de sección, con aislamiento de polietileno reticulado (R) y cubierta de compuesto termoplástico a base de poliolefina libre de halógenos con baja emisión de humos y gases corrosivos (Z1). Según UNE 21123-4. | 3 | 0.47 | 1.41
mt35www010 |  | Ud | Material auxiliar para instalaciones eléctricas. | 0.2 | 1.51 | 0.3
|  |  |  | Subtotal materiales: |  | 4.76
2 |  |  | Equipo y maquinaria
mq04dua020b |  | h | Dumper de descarga frontal de 2 t de carga útil. | 0.009 | 10.58 | 0.1
mq02rop020 |  | h | Pisón vibrante de guiado manual, de 80 kg, con placa de 30x30 cm, tipo rana. | 0.068 | 4 | 0.27
mq02cia020j |  | h | Camión cisterna, de 8 m³ de capacidad. | 0.001 | 121.25 | 0.12
|  |  |  | Subtotal equipo y maquinaria: |  | 0.49
3 |  |  | Mano de obra
mo020 |  | h | Oficial 1ª construcción. | 0.053 | 23.1 | 1.22
mo113 |  | h | Peón ordinario construcción. | 0.053 | 21.69 | 1.15
mo003 |  | h | Oficial 1ª electricista. | 0.044 | 23.74 | 1.04
mo102 |  | h | Ayudante electricista. | 0.039 | 21.9 | 0.85
|  |  |  | Subtotal mano de obra: |  | 4.26
4 |  |  | Costes directos complementarios
|  | % | Costes directos complementarios | 2 | 9.51 | 0.19
Coste de mantenimiento decenal: 2,23€ en los primeros 10 años. |  |  |  | Costes directos (1+2+3+4): |  | 9.7