## Hoja 1
JTI020 | m² |  | Cubrición decorativa del terreno, con áridos y piedras.
Cubrición decorativa del terreno, con áridos y piedras, realizada mediante: malla de polipropileno no tejido, de 150 mm/s de permeabilidad al agua, expresada como índice de velocidad y 90 g/m² de masa superficial, con función antihierbas, fijada sobre el terreno con anclajes de acero corrugado en forma de U, de 8 mm de diámetro; extendido de gravilla de machaqueo, de granulometría comprendida entre 9 y 12 mm, color color a elegir, con medios manuales, hasta formar una capa uniforme de 5 cm de espesor mínimo; y extendido de piedras calizas de coquera sin trabajar, con un rendimiento de 0,1 t/m².
Código |  | Unidad |  | Descripción | Rendimiento | Precio unitario | Importe
1 |  |  |  | Materiales
mt48adc010a |  | m³ |  | Gravilla de machaqueo, de granulometría comprendida entre 9 y 12 mm, color color a elegir, suministrada en sacos; para uso decorativo. | 0.03 | 104.27 | 3.13
mt48adc060a |  | t |  | Piedras calizas de coquera sin trabajar, para uso decorativo. | 0.1 | 109.53 | 10.95
mt48mal010c |  | m² |  | Malla de polipropileno no tejido, de 150 mm/s de permeabilidad al agua, expresada como índice de velocidad, según ISO 11058, y 90 g/m² de masa superficial, con función antihierbas, permeable al aire y a los nutrientes, químicamente inerte y estable tanto a suelos ácidos como alcalinos y con resistencia a los rayos UV. | 1.1 | 0.63 | 0.69
mt48mal025 |  | Ud |  | Anclaje de acero corrugado en forma de U, de 8 mm de diámetro, para sujeción de redes y mallas al terreno. | 5 | 0.34 | 1.7
mt08aaa010a |  | m³ |  | Agua. | 0.005 | 1.53 | 0.01
[5 empty] | Subtotal materiales: |  | 16.48
2 |  |  |  | Equipo y maquinaria
mq01ret010 |  | h |  | Miniretrocargadora sobre neumáticos de 15 kW. | 0.011 | 46.76 | 0.51
[5 empty] | Subtotal equipo y maquinaria: |  | 0.51
3 |  |  |  | Mano de obra
mo040 |  | h |  | Oficial 1ª jardinero. | 0.018 | 23.1 | 0.42
mo086 |  | h |  | Ayudante jardinero. | 0.061 | 21.94 | 1.34
[5 empty] | Subtotal mano de obra: |  | 1.76
4 |  |  |  | Costes directos complementarios
|  | % |  | Costes directos complementarios | 2 | 18.75 | 0.38
Coste de mantenimiento decenal: 4,36€ en los primeros 10 años. |  |  |  |  | Costes directos (1+2+3+4): |  | 19.13