## Hoja 1
MDT010 | m² |  | Pavimento deportivo de tierra batida para pista de tenis.
Pavimento deportivo de tierra batida para pista de tenis. CAPA DE DRENAJE: dos capas de grava volcánica, con un espesor total de 25 cm, la primera de 20 cm de espesor de granulometría comprendida entre 12 y 25 mm y la segunda de 5 cm de espesor de granulometría comprendida entre 5 y 10 mm. PASTILLA: una capa de 5 cm de espesor, de mezcla de áridos volcánicos y ligante procedente de material sedimentario, con granulometría de hasta 3 mm de diámetro. CAPA DE ACABADO: una capa de 5 mm de espesor, de polvo de ladrillo cerámico o de bovedilla cerámica, con granulometría de hasta 1 mm de diámetro. El precio no incluye el marcado y ejecución de las líneas de juego.
Código |  | Unidad |  | Descripción | Rendimiento | Precio unitario | Importe
1 |  |  |  | Materiales
mt01aci010d |  | kg |  | Grava volcánica, de granulometría comprendida entre 12 y 25 mm, para capa drenante de pista de tenis de tierra batida. | 240 | 0.05 | 12
mt01aci010c |  | kg |  | Grava volcánica, de granulometría comprendida entre 5 y 10 mm, para capa drenante de pista de tenis de tierra batida. | 110 | 0.08 | 8.8
mt01aci030b |  | kg |  | Mezcla de áridos volcánicos y ligante procedente de material sedimentario, con granulometría de hasta 3 mm de diámetro, para pastilla de pista de tenis de tierra batida. | 95 | 0.18 | 17.1
mt01aci040b |  | kg |  | Polvo de ladrillo cerámico o de bovedilla cerámica, con granulometría de hasta 1 mm de diámetro, para capa de acabado de pista de tenis de tierra batida. | 5.5 | 0.38 | 2.09
[5 empty] | Subtotal materiales: |  | 39.99
2 |  |  |  | Mano de obra
mo041 |  | h |  | Oficial 1ª construcción de obra civil. | 0.33 | 23.1 | 7.62
mo087 |  | h |  | Ayudante construcción de obra civil. | 0.391 | 21.94 | 8.58
[5 empty] | Subtotal mano de obra: |  | 16.2
3 |  |  |  | Costes directos complementarios
|  | % |  | Costes directos complementarios | 2 | 56.19 | 1.12
[5 empty] | Costes directos (1+2+3): |  | 57.31