## Hoja 1
MPC110 | m |  | Junta perimetral de dilatación en pavimento continuo de hormigón.
Junta perimetral de dilatación de 10 mm de anchura y 100 mm de profundidad, en pavimento continuo de hormigón, con lámina de espuma de polietileno en el encuentro del pavimento con los paramentos que delimitan su perímetro y con todos aquellos elementos constructivos integrados en su superficie, tales como pilares, sumideros, pozos de registro y muros.
Código |  | Unidad |  | Descripción | Rendimiento | Precio unitario | Importe
1 |  |  |  | Materiales
mt16pnc021b |  | m² |  | Lámina de espuma de polietileno de alta densidad, de 10 mm de espesor; proporcionando una reducción del nivel global de presión de ruido de impactos de 20 dB. | 0.105 | 3.9 | 0.41
[5 empty] | Subtotal materiales: |  | 0.41
2 |  |  |  | Mano de obra
mo113 |  | h |  | Peón ordinario construcción. | 0.055 | 20.78 | 1.14
[5 empty] | Subtotal mano de obra: |  | 1.14
3 |  |  |  | Costes directos complementarios
|  | % |  | Costes directos complementarios | 2 | 1.55 | 0.03
Coste de mantenimiento decenal: 1,03€ en los primeros 10 años. |  |  |  |  | Costes directos (1+2+3): |  | 1.58