## Hoja 1
MPD030 | m² |  | Pavimento continuo drenante de hormigón "HOLCIM".
Pavimento continuo drenante de hormigón Hydromedia Peatonal "HOLCIM", de bajo contenido en finos, fabricado en central y vertido desde camión, color gris, con una resistencia a flexotracción de 2 N/mm², una resistencia a compresión de 15 N/mm² y una capacidad drenante de >=150 l/(m²·min), con un 20% de huecos y resistencia al deslizamiento Rd>45 según UNE-EN 16165, resbaladicidad clase 3 según CTE, de 100 mm de espesor. El precio no incluye la base soporte.
Código |  | Unidad |  | Descripción | Rendimiento | Precio unitario | Importe
1 |  |  |  | Materiales
mt09hil110aa |  | m³ |  | Hormigón Hydromedia Peatonal "HOLCIM", de bajo contenido en finos, fabricado en central y vertido desde camión, color gris, con una resistencia a flexotracción de 2 N/mm², una resistencia a compresión de 15 N/mm² y una capacidad drenante de >=150 l/(m²·min), con un 20% de huecos y resistencia al deslizamiento Rd>45 según UNE-EN 16165, resbaladicidad clase 3 según CTE. | 0.105 | 261.95 | 27.5
[5 empty] | Subtotal materiales: |  | 27.5
2 |  |  |  | Equipo y maquinaria
mq06vib020 |  | h |  | Regla vibrante de 3 m. | 0.055 | 5.33 | 0.29
mq06cor020 |  | h |  | Equipo para corte de juntas en soleras de hormigón. | 0.055 | 10.85 | 0.6
mq06fra010 |  | h |  | Fratasadora mecánica de hormigón. | 0.165 | 5.79 | 0.96
[5 empty] | Subtotal equipo y maquinaria: |  | 1.85
3 |  |  |  | Mano de obra
mo041 |  | h |  | Oficial 1ª construcción de obra civil. | 0.33 | 23.1 | 7.62
mo087 |  | h |  | Ayudante construcción de obra civil. | 0.55 | 21.94 | 12.07
[5 empty] | Subtotal mano de obra: |  | 19.69
4 |  |  |  | Costes directos complementarios
|  | % |  | Costes directos complementarios | 2 | 49.04 | 0.98
Coste de mantenimiento decenal: 5,25€ en los primeros 10 años. |  |  |  |  | Costes directos (1+2+3+4): |  | 50.02