## Hoja 1
MPM010 | m² |  | Tarima de madera.
Tarima formada por tablas de madera maciza de pino pinaster (Pinus pinaster), tratada en autoclave, de 20x95x2050 mm, color marrón, con clase de uso 4, según UNE-EN 335, fijadas mediante el sistema de fijación vista, sobre rastreles de madera de pino pinaster (Pinus pinaster), tratada en autoclave, con clase de uso 4 según UNE-EN 335 de 65x38 mm, separados 50 cm entre sí. Incluso tornillos autotaladrantes de acero inoxidable para sujeción de las tablas a los rastreles. El precio no incluye la solera de hormigón.
Código |  | Unidad |  | Descripción | Rendimiento | Precio unitario | Importe
1 |  |  |  | Materiales
mt18mva015e |  | m |  | Rastrel de 65x38 mm de sección, de madera de pino pinaster (Pinus pinaster), tratada en autoclave, con clase de uso 4, según UNE-EN 335, acabado cepillado, con humedad inferior al 20%. | 2.1 | 3.33 | 6.99
mt18mtf030ayp |  | m² |  | Tablas de madera maciza de pino pinaster (Pinus pinaster), tratada en autoclave, mediante el método Bethell, de 20x95x2050 mm, color marrón, con clase de uso 4, según UNE-EN 335, para cepillado y aplicación de un tratamiento protector y decorativo en obra. | 1.05 | 14.19 | 14.9
mt18mva095 |  | Ud |  | Tornillo autotaladrante de acero inoxidable, con cabeza avellanada. | 66 | 0.14 | 9.24
mt18mva085a |  | Ud |  | Taco expansivo metálico y tirafondo, para fijación de elementos de madera sobre soporte base de hormigón. | 6 | 1.23 | 7.38
[5 empty] | Subtotal materiales: |  | 38.51
2 |  |  |  | Mano de obra
mo025 |  | h |  | Oficial 1ª instalador de pavimentos de madera. | 0.55 | 23.1 | 12.71
mo063 |  | h |  | Ayudante instalador de pavimentos de madera. | 0.55 | 21.94 | 12.07
[5 empty] | Subtotal mano de obra: |  | 24.78
3 |  |  |  | Costes directos complementarios
|  | % |  | Costes directos complementarios | 2 | 63.29 | 1.27
Coste de mantenimiento decenal: 29,05€ en los primeros 10 años. |  |  |  |  | Costes directos (1+2+3): |  | 64.56