## Hoja 1
TIF005 | Ud | Luminaria con soporte mural.
Luminaria rectangular de poliamida, modelo Rama "SANTA & COLE", de 1163x200x98 mm, color azul, con soporte mural de acero inoxidable AISI 304, para lámpara de halogenuros metálicos HIT-DE-CE de 150 W; fijada mecánicamente al paramento vertical.
Código |  | Unidad | Descripción | Rendimiento | Precio unitario | Importe
1 |  |  | Materiales
mt34syc210kj |  | Ud | Luminaria rectangular de poliamida, modelo Rama "SANTA & COLE", de 1163x200x98 mm, color azul, óptica de alto rendimiento de aluminio anodizado y cierre de vidrio templado, con soporte mural de acero inoxidable AISI 304, para lámpara de halogenuros metálicos HIT-DE-CE de 150 W, clase de protección I, grado de protección IP66, incluso tacos y tornillos de fijación. | 1 | 812.22 | 812.22
mt34lhb010q |  | Ud | Lámpara de halogenuros metálicos HIT-DE-CE, de 150 W. | 1 | 60.95 | 60.95
|  |  |  | Subtotal materiales: |  | 873.17
2 |  |  | Equipo y maquinaria
mq07cce010a |  | h | Camión con cesta elevadora de brazo articulado de 16 m de altura máxima de trabajo y 260 kg de carga máxima. | 0.22 | 21.68 | 4.77
|  |  |  | Subtotal equipo y maquinaria: |  | 4.77
3 |  |  | Mano de obra
mo003 |  | h | Oficial 1ª electricista. | 0.275 | 22 | 6.05
mo102 |  | h | Ayudante electricista. | 0.275 | 20.3 | 5.58
|  |  |  | Subtotal mano de obra: |  | 11.63
4 |  |  | Costes directos complementarios
|  | % | Costes directos complementarios | 2 | 889.57 | 17.79
Coste de mantenimiento decenal: 480,90€ en los primeros 10 años. |  |  |  | Costes directos (1+2+3+4): |  | 907.36