## Hoja 1
TJV010 | m |  | Valla para área de juegos infantiles.
Valla para área de juegos infantiles, de 0,80 m de altura, formada por postes verticales y dos travesaños horizontales de madera de pino silvestre, tratada en autoclave, acabada con barniz protector, y tablas verticales de madera de extremos redondeados y cantos romos, de varios colores. Colocación en obra: con tacos químicos, sobre una superficie base. El precio no incluye la superficie base.
Código |  | Unidad |  | Descripción | Rendimiento | Precio unitario | Importe
1 |  |  |  | Materiales
mt50spl105b |  | Ud |  | Fijación compuesta por taco químico, arandela y tornillo de acero. | 4 | 5.82 | 23.28
mt52jig100a |  | m |  | Valla para área de juegos infantiles, de 0,80 m de altura, formada por postes verticales y dos travesaños horizontales de madera de pino silvestre, tratada en autoclave, con clase de uso 4 según UNE-EN 335, acabada con barniz protector, y tablas verticales de madera de extremos redondeados y cantos romos, de varios colores, con tornillería de acero galvanizado, embutida y protegida con tapones de seguridad, con elementos de fijación. | 1 | 135.88 | 135.88
[5 empty] | Subtotal materiales: |  | 159.16
2 |  |  |  | Mano de obra
mo041 |  | h |  | Oficial 1ª construcción de obra civil. | 0.33 | 23.1 | 7.62
mo087 |  | h |  | Ayudante construcción de obra civil. | 0.33 | 21.94 | 7.24
[5 empty] | Subtotal mano de obra: |  | 14.86
3 |  |  |  | Costes directos complementarios
|  | % |  | Costes directos complementarios | 2 | 174.02 | 3.48
Coste de mantenimiento decenal: 35,50€ en los primeros 10 años. |  |  |  |  | Costes directos (1+2+3): |  | 177.5