## Hoja 1
ADE002 | m³ | Excavación a cielo abierto, con medios mecánicos.
Excavación a cielo abierto, en suelo de arcilla semidura, con medios mecánicos, y carga a camión. El precio no incluye el transporte de los materiales excavados.
Código |  |  | Unidad | Descripción | Rendimiento | Precio unitario | Importe
1 |  |  |  | Equipo y maquinaria
mq01ret020b |  |  | h | Retrocargadora sobre neumáticos, de 70 kW. | 0.12 | 40.9 | 4.91
[5 empty] | Subtotal equipo y maquinaria: |  | 4.91
2 |  |  |  | Mano de obra
mo113 |  |  | h | Peón ordinario construcción. | 0.05 | 20.78 | 1.04
[5 empty] | Subtotal mano de obra: |  | 1.04
3 |  |  |  | Costes directos complementarios
|  |  | % | Costes directos complementarios | 2 | 5.95 | 0.12
[5 empty] | Costes directos (1+2+3): |  | 6.07