## Hoja 1
ADE030 | m³ | Excavación en galería, con medios manuales.
Excavación en galería, en suelo de arcilla semidura, con medios manuales, y carga manual a camión. Incluso tablones, cabeceros y codales de madera para apuntalamiento y entibación. El precio no incluye el transporte de los materiales excavados.
Código |  | Unidad | Descripción | Rendimiento | Precio unitario | Importe
1 |  |  | Materiales
mt08emt040 |  | m³ | Madera de pino para apuntalamiento y entibación de excavaciones. | 0.017 | 225 | 3.83
mt08var060 |  | kg | Puntas de acero de 20x100 mm. | 0.028 | 8.75 | 0.25
|  |  |  | Subtotal materiales: |  | 4.08
2 |  |  | Mano de obra
mo044 |  | h | Oficial 1ª encofrador. | 0.88 | 24.04 | 21.16
mo091 |  | h | Ayudante encofrador. | 0.44 | 22.82 | 10.04
mo020 |  | h | Oficial 1ª construcción. | 5 | 23.1 | 115.5
mo113 |  | h | Peón ordinario construcción. | 4.25 | 21.69 | 92.18
|  |  |  | Subtotal mano de obra: |  | 238.88
3 |  |  | Costes directos complementarios
|  | % | Costes directos complementarios | 2 | 242.96 | 4.86
|  |  |  | Costes directos (1+2+3): |  | 247.82