## Hoja 1
ADR020 | m³ |  | Relleno en trasdós.
Relleno en trasdós de muro de hormigón, con zahorra natural caliza, y compactación en tongadas sucesivas de 30 cm de espesor máximo con bandeja vibrante de guiado manual, hasta alcanzar una densidad seca no inferior al 95% de la máxima obtenida en el ensayo Proctor Modificado, realizado según UNE 103501. El precio no incluye la realización del ensayo Proctor Modificado.
Código |  | Unidad |  | Descripción | Rendimiento | Precio unitario | Importe
1 |  |  |  | Materiales
mt01zah010a |  | t |  | Zahorra natural caliza. | 2.2 | 10 | 22
[5 empty] | Subtotal materiales: |  | 22
2 |  |  |  | Equipo y maquinaria
mq04dua020b |  | h |  | Dumper de descarga frontal de 2 t de carga útil. | 0.06 | 10.38 | 0.62
mq02rod010d |  | h |  | Bandeja vibrante de guiado manual, de 300 kg, anchura de trabajo 70 cm, reversible. | 0.09 | 7.16 | 0.64
mq02cia020j |  | h |  | Camión cisterna, de 8 m³ de capacidad. | 0.006 | 118.9 | 0.71
[5 empty] | Subtotal equipo y maquinaria: |  | 1.97
3 |  |  |  | Mano de obra
mo113 |  | h |  | Peón ordinario construcción. | 0.161 | 20.78 | 3.35
[5 empty] | Subtotal mano de obra: |  | 3.35
4 |  |  |  | Costes directos complementarios
|  | % |  | Costes directos complementarios | 2 | 27.32 | 0.55
[5 empty] | Costes directos (1+2+3+4): |  | 27.87