## Hoja 1
ADR025 | m³ |  | Relleno en trasdós de elementos de cimentación.
Relleno en trasdós de elementos de cimentación, con tierra seleccionada procedente de la propia excavación con medios manuales, y compactación en tongadas sucesivas de 30 cm de espesor máximo con pisón vibrante de guiado manual, hasta alcanzar una densidad seca no inferior al 95% de la máxima obtenida en el ensayo Proctor Modificado, realizado según UNE 103501. El precio no incluye la realización del ensayo Proctor Modificado.
Código |  | Unidad |  | Descripción | Rendimiento | Precio unitario | Importe
1 |  |  |  | Materiales
mt08aaa010a |  | m³ |  | Agua. | 0.006 | 1.5 | 0.01
[5 empty] | Subtotal materiales: |  | 0.01
2 |  |  |  | Equipo y maquinaria
mq02rop020 |  | h |  | Pisón vibrante de guiado manual, de 80 kg, con placa de 30x30 cm, tipo rana. | 0.375 | 3.92 | 1.47
[5 empty] | Subtotal equipo y maquinaria: |  | 1.47
3 |  |  |  | Mano de obra
mo113 |  | h |  | Peón ordinario construcción. | 0.158 | 20.78 | 3.28
[5 empty] | Subtotal mano de obra: |  | 3.28
4 |  |  |  | Costes directos complementarios
|  | % |  | Costes directos complementarios | 2 | 4.76 | 0.1
[5 empty] | Costes directos (1+2+3+4): |  | 4.86