## Hoja 1
AMI010 | m |  | Columna de terreno consolidado con inyecciones de lechada de cemento a presión.
Columna de terreno consolidado con inyecciones de lechada de cemento a presión, 300 kg/m de consumo medio de cemento, realizada con la técnica del tubo-manguito, mediante la perforación y colocación en el terreno de tubos provistos de válvulas, a través de las cuales se inyecta a presión la lechada de cemento.
Código |  | Unidad |  | Descripción | Rendimiento |  |  | Precio unitario | Importe
1 |  |  |  | Materiales
mt08aaa010a |  | m³ |  | Agua. | 0.375 |  |  | 1.5 | 0.56
mt08cet020a |  | t |  | Cemento CEM II / A-P 32,5 N, a granel, según UNE-EN 197-1. | 0.3 |  |  | 92.76 | 27.83
[5 empty] | Subtotal materiales: |  |  |  | 28.39
2 |  |  |  | Equipo y maquinaria
mq03mpi040 |  | h |  | Equipo para inyecciones de lechada de cemento, con bomba de presión y carro de perforación para taladros. | 0.09 |  |  | 453.6 | 40.82
[5 empty] | Subtotal equipo y maquinaria: |  |  |  | 40.82
3 |  |  |  | Mano de obra
mo020 |  | h |  | Oficial 1ª construcción. | 0.185 |  |  | 23.1 | 4.27
mo113 |  | h |  | Peón ordinario construcción. | 0.093 |  |  | 21.69 | 2.02
mo112 |  | h |  | Peón especializado construcción. | 0.093 |  |  | 22.05 | 2.05
[5 empty] | Subtotal mano de obra: |  |  |  | 8.34
4 |  |  |  | Costes directos complementarios
|  | % |  | Costes directos complementarios | 2 |  |  | 77.55 | 1.55
[5 empty] | Costes directos (1+2+3+4): |  |  |  | 79.1
Referencia y título de la norma | [5 empty] | Aplicabilidad(a) | Obligatoriedad(b) |  | Sistema(c)
EN 197-1:2011 | [5 empty] | 172012 | 172013 |  | 1+
Cemento. Parte 1: Composición, especificaciones y criterios de conformidad de los cementos comunes.
(a) Fecha de aplicabilidad de la norma armonizada
(b) Fecha en que finaliza el período de coexistencia
(c) Sistema de evaluación y verificación de la constancia de las prestaciones