## Hoja 1
ASA011 | Ud |  | Arqueta de hormigón en masa "in situ".
Arqueta con sumidero sifónico y desagüe directo lateral enterrada, de hormigón en masa "in situ" HM-30/B/20/I+Qb, de dimensiones interiores 40x40x50 cm, sobre solera de hormigón en masa de 15 cm de espesor, formación de pendiente mínima del 2%, con el mismo tipo de hormigón, cerrada superiormente con marco y tapa de fundición clase B-125 según UNE-EN 124. Incluso molde reutilizable de chapa metálica amortizable en 20 usos y sumidero sifónico prefabricado de hormigón con salida horizontal de 90/110 mm y rejilla homologada de PVC, sobre solera de hormigón. El precio no incluye la excavación ni el relleno del trasdós.
Código |  | Unidad |  | Descripción | Rendimiento | Precio unitario | Importe
1 |  |  |  | Materiales
mt10hmf010kn |  | m³ |  | Hormigón HM-30/B/20/I+Qb, fabricado en central, con cemento SR. | 0.228 | 101.65 | 23.18
mt08epr030a |  | Ud |  | Molde reutilizable para formación de arquetas de sección cuadrada de 40x40x50 cm, de chapa metálica, incluso accesorios de montaje. | 0.05 | 182.86 | 9.14
mt11tfa010a |  | Ud |  | Marco y tapa de fundición, 40x40 cm, para arqueta registrable, clase B-125 según UNE-EN 124. | 1 | 21 | 21
mt11sup050b |  | Ud |  | Sumidero sifónico prefabricado de hormigón, salida horizontal, con rejilla homologada de PVC, 250x250 mm y 90/110 mm de diámetro de salida. | 1 | 15.6 | 15.6
[5 empty] | Subtotal materiales: |  | 68.92
2 |  |  |  | Mano de obra
mo020 |  | h |  | Oficial 1ª construcción. | 0.975 | 18.89 | 18.42
mo113 |  | h |  | Peón ordinario construcción. | 0.703 | 17.67 | 12.42
[5 empty] | Subtotal mano de obra: |  | 30.84
3 |  |  |  | Costes directos complementarios
|  | % |  | Costes directos complementarios | 2 | 99.76 | 2
Coste de mantenimiento decenal: 5,09€ en los primeros 10 años. |  |  |  |  | Costes directos (1+2+3): |  | 101.76