## Hoja 1
ASB020 | Ud |  | Conexión de la acometida del edificio a la red general de saneamiento del municipio a través de pozo de registro.
Conexión de la acometida del edificio a la red general de saneamiento del municipio a través de pozo de registro. Incluso junta flexible para el empalme de la acometida y mortero de cemento para repaso y bruñido en el interior del pozo. El precio no incluye la excavación ni el pozo de registro.
Código |  | Unidad |  | Descripción | Rendimiento |  |  | Precio unitario | Importe
1 |  |  |  | Materiales
mt08aaa010a |  | m³ |  | Agua. | 0.022 |  |  | 1.5 | 0.03
mt09mif010ca |  | t |  | Mortero industrial para albañilería, de cemento, color gris, categoría M-5 (resistencia a compresión 5 N/mm²), suministrado en sacos, según UNE-EN 998-2. | 0.122 |  |  | 53.48 | 6.52
mt11var200 |  | Ud |  | Material para ejecución de junta flexible en el empalme de la acometida al pozo de registro. | 1 |  |  | 15.5 | 15.5
[5 empty] | Subtotal materiales: |  |  |  | 22.05
2 |  |  |  | Equipo y maquinaria
mq05pdm110 |  | h |  | Compresor portátil diesel media presión 10 m³/min. | 1 |  |  | 7.75 | 7.75
mq05mai030 |  | h |  | Martillo neumático. | 2 |  |  | 4.57 | 9.14
[5 empty] | Subtotal equipo y maquinaria: |  |  |  | 16.89
3 |  |  |  | Mano de obra
mo020 |  | h |  | Oficial 1ª construcción. | 3 |  |  | 22.13 | 66.39
mo112 |  | h |  | Peón especializado construcción. | 4.825 |  |  | 21.12 | 101.9
[5 empty] | Subtotal mano de obra: |  |  |  | 168.29
4 |  |  |  | Costes directos complementarios
|  | % |  | Costes directos complementarios | 2 |  |  | 207.23 | 4.14
Coste de mantenimiento decenal: 10,57€ en los primeros 10 años. |  |  |  |  | Costes directos (1+2+3+4): |  |  |  | 211.37
Referencia y título de la norma | [5 empty] | Aplicabilidad(a) | Obligatoriedad(b) |  |  | Sistema(c)
EN 998-2:2016 | [5 empty] | 1182020 | 1182020 |  |  | 2+/4
Especificaciones de los morteros para albañilería. Parte 2: Morteros para albañilería
(a) Fecha de aplicabilidad de la norma armonizada
(b) Fecha en que finaliza el período de coexistencia
(c) Sistema de evaluación y verificación de la constancia de las prestaciones