## Hoja 1
CPP010 | m |  | Pilote prefabricado de hormigón armado.
Pilote prefabricado de hormigón armado, "TERRA" T-235, S=552 cm², Q=71 t, construido según CPP-1 para formación de grupo de pilotes CPP-2, con azuche normal en punta. Hincado por golpeo de la cabeza del pilote de 12 m de longitud máxima, mediante maza.
Código |  | Unidad |  | Descripción | Rendimiento |  |  | Precio unitario | Importe
1 |  |  |  | Materiales
mt07pph010b |  | m |  | Pilote prefabricado de hormigón armado, "TERRA" T-235, S=552 cm², Q= 71 t, de 12 m de longitud máxima, según UNE-EN 12794. | 1 |  |  | 57.22 | 57.22
[5 empty] | Subtotal materiales: |  |  |  | 57.22
2 |  |  |  | Equipo y maquinaria
mq03pip050b |  | h |  | Martinete hidráulico, de 9 t, para hinca de pilotes prefabricados. | 0.048 |  |  | 109.01 | 5.23
[5 empty] | Subtotal equipo y maquinaria: |  |  |  | 5.23
3 |  |  |  | Mano de obra
mo089 |  | h |  | Ayudante estructurista. | 0.12 |  |  | 19.68 | 2.36
[5 empty] | Subtotal mano de obra: |  |  |  | 2.36
4 |  |  |  | Costes directos complementarios
|  | % |  | Costes directos complementarios | 2 |  |  | 64.81 | 1.3
Coste de mantenimiento decenal: 1,32€ en los primeros 10 años. |  |  |  |  | Costes directos (1+2+3+4): |  |  |  | 66.11
Referencia norma UNE y Título de la norma transposición de norma armonizada | [5 empty] | Aplicabilidad(a) | Obligatoriedad(b) |  | Sistema(c)
UNE-EN 12794:2006/A1:2008 | [5 empty] | 122008 | 122009 |  | 2+
Productos prefabricados de hormigón. Pilotes de cimentación.
UNE-EN 12794:2006/A1:2008/AC:2009 | [5 empty] | 182009 | 182009
(a) Fecha de aplicabilidad de la norma armonizada e inicio del período de coexistencia
(b) Fecha final del período de coexistencia / entrada en vigor marcado CE
(c) Sistema de evaluación y verificación de la constancia de las prestaciones