## Hoja 1
DET010 | m³ | Demolición de muro de tapia.
Demolición de muro de tapia, con martillo neumático y carga mecánica sobre camión o contenedor.
Código |  |  | Unidad | Descripción | Rendimiento | Precio unitario | Importe
1 |  |  |  | Equipo y maquinaria
mq05mai030 |  |  | h | Martillo neumático. | 1.594 | 4.57 | 7.28
mq05pdm110 |  |  | h | Compresor portátil diesel media presión 10 m³/min. | 0.797 | 7.75 | 6.18
mq01ret010 |  |  | h | Miniretrocargadora sobre neumáticos de 15 kW. | 0.14 | 45.86 | 6.42
[5 empty] | Subtotal equipo y maquinaria: |  | 19.88
2 |  |  |  | Mano de obra
mo112 |  |  | h | Peón especializado construcción. | 1.594 | 22.05 | 35.15
mo113 |  |  | h | Peón ordinario construcción. | 0.598 | 21.69 | 12.97
[5 empty] | Subtotal mano de obra: |  | 48.12
3 |  |  |  | Costes directos complementarios
|  |  | % | Costes directos complementarios | 2 | 68 | 1.36
[5 empty] | Costes directos (1+2+3): |  | 69.36