## Hoja 1
DFA020 | m² | Demolición de hoja principal de fachada ventilada, de fábrica revestida.
Demolición de hoja principal de fachada ventilada, de fábrica revestida, formada por ladrillo hueco sencillo de 4/5 cm de espesor, con medios manuales, sin afectar a los elementos constructivos contiguos, y carga manual sobre camión o contenedor.
Código |  |  | Unidad | Descripción | Rendimiento | Precio unitario | Importe
1 |  |  |  | Mano de obra
mo113 |  |  | h | Peón ordinario construcción. | 0.235 | 21.69 | 5.1
[5 empty] | Subtotal mano de obra: |  | 5.1
2 |  |  |  | Costes directos complementarios
|  |  | % | Costes directos complementarios | 2 | 5.1 | 0.1
[5 empty] | Costes directos (1+2): |  | 5.2