## Hoja 1
DFD100 | m² | Demolición de celosía de fábrica en fachada.
Demolición de celosía cerámica en cerramiento de fachada, con medios manuales, sin deteriorar los elementos constructivos contiguos, y carga manual sobre camión o contenedor.
Código |  |  | Unidad | Descripción | Rendimiento | Precio unitario | Importe
1 |  |  |  | Mano de obra
mo113 |  |  | h | Peón ordinario construcción. | 0.35 | 21.69 | 7.59
[5 empty] | Subtotal mano de obra: |  | 7.59
2 |  |  |  | Costes directos complementarios
|  |  | % | Costes directos complementarios | 2 | 7.59 | 0.15
[5 empty] | Costes directos (1+2): |  | 7.74