## Hoja 1
DRF031 | m² | Eliminación de revoco o estuco en paramento interior.
Eliminación de revoco o estuco de cal y de su enfoscado base, aplicado sobre paramento vertical interior de hasta 3 m de altura, con medios manuales, sin deteriorar la superficie soporte, que quedará al descubierto y preparada para su posterior revestimiento, y carga manual sobre camión o contenedor.
Código |  |  | Unidad | Descripción | Rendimiento | Precio unitario | Importe
1 |  |  |  | Mano de obra
mo113 |  |  | h | Peón ordinario construcción. | 0.55 | 21.69 | 11.93
[5 empty] | Subtotal mano de obra: |  | 11.93
2 |  |  |  | Costes directos complementarios
|  |  | % | Costes directos complementarios | 2 | 11.93 | 0.24
[5 empty] | Costes directos (1+2): |  | 12.17