## Hoja 1
EAC020 |  |  | m | Cargadero de perfil laminado compuesto.
Cargadero de perfil de acero S275JR, laminado en caliente, formado por pieza compuesta de las series IPN, IPE, HEB, HEA, HEM, UPN, L, LD y T y pletinas metálicas, con un peso de 10 kg/m, galvanizado en caliente, en arranque de fábrica de ladrillo de plantas bajas, fachadas o petos.
Descompuesto | Ud | Descomposición |  |  | Rend. | Precio unitario |  | Precio partida
mt07ala200d | kg | Perfil de acero UNE-EN 10025 S275JR, de las series IPN, IPE, HEB, HEA, HEM, UPN, L, LD y T, laminado en caliente, con recubrimiento galvanizado, para aplicaciones estructurales. Elaborado en taller y colocado en obra. |  |  | 10 | 1.92 |  | 19.2
mq08sol020 | h | Equipo y elementos auxiliares para soldadura eléctrica. |  |  | 0.141 | 3.09 |  | 0.44
mo046 | h | Oficial 1ª montador de estructura metálica. |  |  | 0.142 | 18.1 |  | 2.57
mo092 | h | Ayudante montador de estructura metálica. |  |  | 0.081 | 16.94 |  | 1.37
| % | Medios auxiliares |  |  | 2 | 23.58 |  | 0.47
| % | Costes indirectos |  |  | 3 | 24.05 |  | 0.72
Coste de mantenimiento decenal: 1,73€ en los primeros 10 años. | [5 empty] | Total: |  | 24.77
Referencia norma UNE y Título de la norma transposición de norma armonizada |  |  |  |  | Aplicabilidad (1) |  | Obligatoriedad (2) |  | Sistema (3)
UNE-EN 10025-1:2006 |  |  |  |  | 192005 |  | 192006 |  | 2+
Productos laminados en caliente, de acero no aleado, para construcciones metálicas de uso general. Parte 1: Condiciones generales de suministro.
(1) Fecha de aplicabilidad de la norma armonizada e inicio del período de coexistencia
(2) Fecha final del período de coexistencia / entrada en vigor marcado CE
(3) Sistema de evaluación y verificación de la constancia de las prestaciones