## Hoja 1
EFP010 | m | Pilar de fábrica.
Pilar de fábrica de 1 pie x 1 pie, de ladrillo cerámico cara vista perforado hidrofugado, color Salmón, acabado liso, 24x11,5x5 cm, con juntas horizontales y verticales de 10 mm de espesor, junta rehundida, recibida con mortero de cemento industrial, color gris, M-5, suministrado a granel.
Código |  | Unidad | Descripción | Rendimiento |  |  | Precio unitario | Importe
1 |  |  | Materiales
mt05plt010bb |  | Ud | Ladrillo cerámico cara vista perforado hidrofugado, color Salmón, acabado liso, 24x11,5x5 cm, para uso en fábrica no protegida (pieza U), densidad 1700 kg/m³, según UNE-EN 771-1. | 36 |  |  | 0.25 | 9
mt08aaa010a |  | m³ | Agua. | 0.018 |  |  | 1.5 | 0.03
mt09mif010cb |  | t | Mortero industrial para albañilería, de cemento, color gris, categoría M-5 (resistencia a compresión 5 N/mm²), suministrado a granel, según UNE-EN 998-2. | 0.097 |  |  | 50.2 | 4.87
|  |  |  | Subtotal materiales: |  |  |  | 13.9
2 |  |  | Equipo y maquinaria
mq06mms010 |  | h | Mezclador continuo con silo, para mortero industrial en seco, suministrado a granel. | 0.368 |  |  | 1.94 | 0.71
|  |  |  | Subtotal equipo y maquinaria: |  |  |  | 0.71
3 |  |  | Mano de obra
mo021 |  | h | Oficial 1ª construcción en trabajos de albañilería. | 0.906 |  |  | 23.1 | 20.93
mo078 |  | h | Ayudante construcción en trabajos de albañilería. | 0.972 |  |  | 21.94 | 21.33
mo114 |  | h | Peón ordinario construcción en trabajos de albañilería. | 0.103 |  |  | 21.69 | 2.23
|  |  |  | Subtotal mano de obra: |  |  |  | 44.49
4 |  |  | Costes directos complementarios
|  | % | Costes directos complementarios | 2 |  |  | 59.1 | 1.18
Coste de mantenimiento decenal: 1,81€ en los primeros 10 años. |  |  |  | Costes directos (1+2+3+4): |  |  |  | 60.28
Referencia y título de la norma |  |  |  |  | Aplicabilidad(a) | Obligatoriedad(b) |  | Sistema(c)
EN 771-1:2011+A1:2015 |  |  |  |  | 1062020 | 1062020 |  | 2+/4
Especificaciones de piezas para fábrica de albañilería. Parte 1: Piezas de arcilla cocida.
EN 998-2:2016 |  |  |  |  | 1182020 | 1182020 |  | 2+/4
Especificaciones de los morteros para albañilería. Parte 2: Morteros para albañilería
(a) Fecha de aplicabilidad de la norma armonizada
(b) Fecha en que finaliza el período de coexistencia
(c) Sistema de evaluación y verificación de la constancia de las prestaciones