## Hoja 1
EMC010 | Ud | Cercha ligera, de madera aserrada.
Cercha ligera de 6 m de luz, pendiente 30%, montada en obra con tirante, pendolón y pares de madera aserrada de pino silvestre (Pinus sylvestris) procedente de España con certificado PEFC, de 70x70 mm de sección, clase resistente C18 según UNE-EN 338 y UNE-EN 1912, calidad estructural ME-2 según UNE 56544; para clase de uso 1 según UNE-EN 335, con protección frente a agentes bióticos que se corresponde con la clase de penetración NP1 según UNE-EN 351-1, con acabado cepillado; conexiones con herrajes de acero galvanizado tipo DX51D+Z275N y tornillos rosca-chapa de acero cincado, para ensamble de estructuras de madera; separación entre cerchas hasta 5 m.
Código |  |  | Unidad | Descripción | Rendimiento | Precio unitario | Importe
1 |  |  |  | Materiales
mt07mee100dai1baa |  |  | m³ | Madera aserrada de pino silvestre (Pinus sylvestris) procedente de España con certificado PEFC, para cerchas ligeras, de hasta 5 m de longitud, de 70x70 mm de sección, clase resistente C18 según UNE-EN 338 y UNE-EN 1912, calidad estructural ME-2 según UNE 56544; para clase de uso 1 según UNE-EN 335, con protección frente a agentes bióticos que se corresponde con la clase de penetración NP1 según UNE-EN 351-1, con acabado cepillado. | 0.065 | 654.84 | 42.56
mt07emr511a |  |  | kg | Herrajes de acero galvanizado tipo DX51D+Z275N y tornillos rosca-chapa de acero cincado, para ensamble de estructuras de madera, para clases de servicio 1 y 2 según UNE-EN 1995-1-1. | 0.2 | 11.4 | 2.28
[5 empty] | Subtotal materiales: |  | 44.84
2 |  |  |  | Equipo y maquinaria
mq07gte010b |  |  | h | Grúa autopropulsada de brazo telescópico con una capacidad de elevación de 20 t y 20 m de altura máxima de trabajo. | 0.368 | 63.84 | 23.49
[5 empty] | Subtotal equipo y maquinaria: |  | 23.49
3 |  |  |  | Mano de obra
mo048 |  |  | h | Oficial 1ª montador de estructura de madera. | 0.66 | 24.04 | 15.87
mo095 |  |  | h | Ayudante montador de estructura de madera. | 0.331 | 22.82 | 7.55
[5 empty] | Subtotal mano de obra: |  | 23.42
4 |  |  |  | Costes directos complementarios
|  |  | % | Costes directos complementarios | 2 | 91.75 | 1.84
Coste de mantenimiento decenal: 13,10€ en los primeros 10 años. |  |  |  |  | Costes directos (1+2+3+4): |  | 93.59