## Hoja 1
EMC020 | Ud | Cercha de gran escuadría, de madera aserrada.
Cercha de gran escuadría de 8 m de luz, pendiente 30%, montada en obra con tirante, pendolón, montantes, pares y jabalcones de madera aserrada de pino silvestre (Pinus sylvestris) procedente de España con certificado PEFC, de 75x230 mm de sección, clase resistente C18 según UNE-EN 338 y UNE-EN 1912, calidad estructural MEG según UNE 56544; para clase de uso 1 según UNE-EN 335, con protección frente a agentes bióticos que se corresponde con la clase de penetración NP1 según UNE-EN 351-1, con acabado cepillado; conexiones con herrajes de acero galvanizado tipo DX51D+Z275N y tornillos rosca-chapa de acero cincado, para ensamble de estructuras de madera; separación entre cerchas hasta 5 m.
Código |  |  | Unidad | Descripción | Rendimiento | Precio unitario | Importe
1 |  |  |  | Materiales
mt07mee100eao1caa |  |  | m³ | Madera aserrada de pino silvestre (Pinus sylvestris) procedente de España con certificado PEFC, para cerchas de gran escuadría, de hasta 5 m de longitud, de 75x230 mm de sección, clase resistente C18 según UNE-EN 338 y UNE-EN 1912, calidad estructural MEG según UNE 56544; para clase de uso 1 según UNE-EN 335, con protección frente a agentes bióticos que se corresponde con la clase de penetración NP1 según UNE-EN 351-1, con acabado cepillado. | 0.396 | 654.84 | 259.32
mt07emr511a |  |  | kg | Herrajes de acero galvanizado tipo DX51D+Z275N y tornillos rosca-chapa de acero cincado, para ensamble de estructuras de madera, para clases de servicio 1 y 2 según UNE-EN 1995-1-1. | 3.6 | 11.4 | 41.04
[5 empty] | Subtotal materiales: |  | 300.36
2 |  |  |  | Equipo y maquinaria
mq07gte010b |  |  | h | Grúa autopropulsada de brazo telescópico con una capacidad de elevación de 20 t y 20 m de altura máxima de trabajo. | 1.859 | 63.84 | 118.68
[5 empty] | Subtotal equipo y maquinaria: |  | 118.68
3 |  |  |  | Mano de obra
mo048 |  |  | h | Oficial 1ª montador de estructura de madera. | 3.596 | 24.04 | 86.45
mo095 |  |  | h | Ayudante montador de estructura de madera. | 1.816 | 22.82 | 41.44
[5 empty] | Subtotal mano de obra: |  | 127.89
4 |  |  |  | Costes directos complementarios
|  |  | % | Costes directos complementarios | 2 | 546.93 | 10.94
Coste de mantenimiento decenal: 94,84€ en los primeros 10 años. |  |  |  |  | Costes directos (1+2+3+4): |  | 557.87