## Hoja 1
EML020 | m² |  | Tablero estructural de madera para arriostramiento de entramado ligero de madera en muro estructural.
Tablero estructural OSB de virutas orientadas, para utilización en ambiente húmedo, clase OSB/3, encoladas con adhesivo sin urea-formaldehído, bordes machihembrados, de 15 mm de espesor, colocado con fijaciones mecánicas, para arriostramiento de entramado ligero de madera en muro estructural.
Código |  | Unidad |  | Descripción | Rendimiento | Precio unitario | Importe
1 |  |  |  | Materiales
mt07tdm040f |  | m² |  | Tablero estructural OSB de virutas orientadas, para utilización en ambiente húmedo, clase OSB/3, encoladas con adhesivo sin urea-formaldehído, bordes machihembrados, de 15 mm de espesor, densidad 610 kg/m³, Euroclase D-s2, d0 de reacción al fuego, según UNE-EN 300. | 1.05 | 9.81 | 10.3
mt07emr310a |  | Ud |  | Tornillo autoperforante de cabeza ancha, de acero zincado con revestimiento de cromo, para fijación de tableros estructurales de madera a entramados ligeros de madera. | 10 | 0.01 | 0.1
[5 empty] | Subtotal materiales: |  | 10.4
2 |  |  |  | Mano de obra
mo048 |  | h |  | Oficial 1ª montador de estructura de madera. | 0.202 | 18.42 | 3.72
mo095 |  | h |  | Ayudante montador de estructura de madera. | 0.202 | 17.25 | 3.48
[5 empty] | Subtotal mano de obra: |  | 7.2
3 |  |  |  | Costes directos complementarios
|  | % |  | Costes directos complementarios | 2 | 17.6 | 0.35
[5 empty] | Costes directos (1+2+3): |  | 17.95