## Hoja 1
EML101 | m |  | Apoyo de forjado sanitario ventilado, de entramado ligero de madera, sobre cimentación de hormigón.
Apoyo de forjado sanitario ventilado, de entramado ligero de madera, sobre cimentación de hormigón, formado por: impermeabilización de la cimentación con lámina bituminosa autoadhesiva, de 1 mm de espesor, de aplicación en frío, de hasta 60 cm de desarrollo. El precio no incluye los entramados ligeros de madera.
Código |  | Unidad |  | Descripción | Rendimiento | Precio unitario | Importe
1 |  |  |  | Materiales
mt14lbr020a |  | m² |  | Lámina bituminosa autoadhesiva, de 1 mm de espesor, de aplicación en frío, temperatura de aplicación entre 0°C y 40°C, para cimentaciones, suministrada en rollos de 33 cm de anchura y 10 m de longitud. | 0.6 | 36.67 | 22
[5 empty] | Subtotal materiales: |  | 22
2 |  |  |  | Mano de obra
mo048 |  | h |  | Oficial 1ª montador de estructura de madera. | 0.1 | 24.04 | 2.4
mo095 |  | h |  | Ayudante montador de estructura de madera. | 0.2 | 22.82 | 4.56
[5 empty] | Subtotal mano de obra: |  | 6.96
3 |  |  |  | Costes directos complementarios
|  | % |  | Costes directos complementarios | 2 | 28.96 | 0.58
Coste de mantenimiento decenal: 8,63€ en los primeros 10 años. |  |  |  |  | Costes directos (1+2+3): |  | 29.54