## Hoja 1
EMT010 | m² |  | Entablado base de tablero estructural de madera, para forjado.
Entablado base de tablero estructural de madera, de 38 mm de espesor, colocado con fijaciones mecánicas.
Código |  | Unidad |  | Descripción | Rendimiento | Precio unitario | Importe
1 |  |  |  | Materiales
mt08eff020a |  | m² |  | Tablero estructural de madera para uso en ambiente seco, de 2410x1830 mm y 38 mm de espesor, según UNE-EN 312. | 1.05 | 14.87 | 15.61
mt50spa101 |  | kg |  | Clavos de acero. | 0.15 | 1.3 | 0.2
[5 empty] | Subtotal materiales: |  | 15.81
2 |  |  |  | Mano de obra
mo048 |  | h |  | Oficial 1ª montador de estructura de madera. | 0.163 | 19.37 | 3.16
mo095 |  | h |  | Ayudante montador de estructura de madera. | 0.081 | 18.29 | 1.48
[5 empty] | Subtotal mano de obra: |  | 4.64
3 |  |  |  | Costes directos complementarios
|  | % |  | Costes directos complementarios | 2 | 20.45 | 0.41
Coste de mantenimiento decenal: 6,88€ en los primeros 10 años. |  |  |  |  | Costes directos (1+2+3): |  | 20.86