## Hoja 1
EWA010 | Ud |  | Apoyo elastomérico, rectangular.
Apoyo elastomérico sin armar, rectangular, sobre base de nivelación, de neopreno, de 200x200 mm de sección y 30 mm de espesor, tipo F, según UNE-EN 1337-3, para apoyos estructurales elásticos. El precio no incluye la base de nivelación.
Código |  | Unidad |  | Descripción | Rendimiento |  | Precio unitario | Importe
1 |  |  |  | Materiales
mt07ewa010a |  | m³ |  | Apoyo elastomérico estructural sin armar, de neopreno, tipo F según UNE-EN 1337-3. | 0.001 |  | 11640 | 11.64
[5 empty] | Subtotal materiales: |  |  | 11.64
2 |  |  |  | Mano de obra
mo047 |  | h |  | Oficial 1ª montador de estructura metálica. | 0.1 |  | 24.04 | 2.4
mo094 |  | h |  | Ayudante montador de estructura metálica. | 0.1 |  | 22.82 | 2.28
[5 empty] | Subtotal mano de obra: |  |  | 4.68
3 |  |  |  | Costes directos complementarios
|  | % |  | Costes directos complementarios | 2 |  | 16.32 | 0.33
Coste de mantenimiento decenal: 1,17€ en los primeros 10 años. |  |  |  |  | Costes directos (1+2+3): |  |  | 16.65
Referencia y título de la norma |  |  |  |  | Aplicabilidad(a) | Obligatoriedad(b) |  | Sistema(c)
EN 1337-3:2005 |  |  |  |  | 112006 | 112007 |  | 1/3
Apoyos estructurales. Parte 3: Apoyos elastoméricos.
(a) Fecha de aplicabilidad de la norma armonizada
(b) Fecha en que finaliza el período de coexistencia
(c) Sistema de evaluación y verificación de la constancia de las prestaciones