## Hoja 1
FAE010 | m² | Sistema de placas cerámicas extruidas, para fachada ventilada.
Sistema de revestimiento para fachada ventilada, de 1,6 cm de espesor, formado por placas cerámicas extruidas alveolares, ligeras, de 300 mm de altura, de 500 a 700 mm de longitud y 16 mm de espesor, gama de colores naturales, colocadas mediante sistema de anclaje horizontal continuo oculto, sobre subestructura soporte compuesta de perfiles verticales en T, perfiles horizontales para sustentación, muelles y ménsulas para retención de los perfiles verticales sujetas mediante anclajes y tornillería.
Código |  | Unidad | Descripción | Rendimiento | Precio unitario | Importe
1 |  |  | Materiales
mt12pcm010aa |  | m² | Placa cerámica extruida alveolar, ligera, de 300 mm de altura, de 500 a 700 mm de longitud y 16 mm de espesor, gama de colores naturales, realizada con juntas horizontales machihembradas, para ocultación de la subestructura. | 1.05 | 28.23 | 29.64
mt12pcm015a |  | m² | Subestructura soporte, compuesta de perfiles verticales en T, perfiles horizontales para sustentación, adhesivo de montaje y ménsulas para retención de los perfiles verticales sujetas mediante anclajes y tornillería. | 1 | 24.25 | 24.25
|  |  |  | Subtotal materiales: |  | 53.89
2 |  |  | Mano de obra
mo052 |  | h | Oficial 1ª montador de sistemas de fachadas prefabricadas. | 0.891 | 19.11 | 17.03
mo099 |  | h | Ayudante montador de sistemas de fachadas prefabricadas. | 0.891 | 17.53 | 15.62
|  |  |  | Subtotal mano de obra: |  | 32.65
3 |  |  | Costes directos complementarios
|  | % | Costes directos complementarios | 3 | 86.54 | 2.6
Coste de mantenimiento decenal: 15,15€ en los primeros 10 años. |  |  |  | Costes directos (1+2+3): |  | 89.14