## Hoja 1
FAJ010 |  |  | m² | Sistema "STROW" para la fijación de hoja exterior de piedra natural, en fachadas ventiladas.
Sistema de anclaje vertical, Epsilon O con grapas Sigma uña oculta S.32 "STROW", de aluminio AW 6063 T5 lacado negro, para la fijación de placas de piedra natural de 80x40x3 cm (no incluidas en este precio).
Descompuesto | Ud | Descomposición |  |  | Rend. | Precio unitario | Precio partida
mt19pst020j | m² | Subestructura soporte compuesta de sistema de anclaje vertical, Epsilon O con grapas Sigma uña oculta S.32 "STROW", de aluminio AW 6063 T5 lacado negro, para la fijación de placas de piedra natural de 80x40x3 cm (no incluidas en este precio), regulable en los ejes vertical y horizontal, formado por: perfiles verticales Epsilon O de aluminio extruido de aleación 6063 con tratamiento térmico T-5, lacado de color negro, con marca de calidad QUALICOAT clase SEASIDE con 60 micras de espesor mínimo de película seca, escuadras de carga, escuadras de apoyo y grapas uña oculta de aluminio extruido de aleación 6063 con tratamiento térmico T-5, anodizado de color plata natural con un espesor mínimo de 15 micras, para fijar al frente de hormigón de cada forjado (aproximadamente 3 m de altura libre) con tacos mecánicos de acero inoxidable A2, y al soporte de hormigón o de fábrica (fck>=150 kp/cm²) cada 1,20 m como máximo, con tirafondos de acero inoxidable A2 y tacos de nylon; con DAU nº 10/062 B. |  |  | 1 | 21.2 | 21.2
mo052 | h | Oficial 1ª montador de sistemas de fachadas prefabricadas. |  |  | 0.466 | 17.82 | 8.3
mo099 | h | Ayudante montador de sistemas de fachadas prefabricadas. |  |  | 0.466 | 16.13 | 7.52
| % | Medios auxiliares |  |  | 2 | 37.02 | 0.74
| % | Costes indirectos |  |  | 3 | 37.76 | 1.13
Coste de mantenimiento decenal: 7,50€ en los primeros 10 años. | [5 empty] | Total: | 38.89