## Hoja 1
FAJ010 |  | m² |  | Sistema "STROW" para la fijación de hoja exterior de piedra natural, en fachadas ventiladas.
Sistema de anclaje vertical, Aplomado II + Fix II con uña vista "STROW", de acero inoxidable AISI 304, para la fijación de placas de piedra natural de 80x40x3 cm (no incluidas en este precio).
Descompuesto | Ud |  | Descomposición |  | Rend. | Precio unitario | Precio partida
mt19pst040e | m² |  | Subestructura soporte compuesta de sistema de anclaje vertical, Aplomado II + Fix II con uña vista "STROW", de acero inoxidable AISI 304, para la fijación de placas de piedra natural de 80x40x3 cm (no incluidas en este precio), formado por: perfiles verticales Aplomado II de acero inoxidable AISI 304, escuadras de carga, escuadras de apoyo y grapas Fix II pivote, para fijar al frente de hormigón de cada forjado (aproximadamente 3 m de altura libre) con tacos mecánicos de acero inoxidable A2, y al soporte de hormigón o de fábrica (fck>=150 kp/cm²) cada 1,20 m como máximo, con tirafondos de acero inoxidable A2 y tacos de nylon. |  | 1 | 30 | 30
mo052 | h |  | Oficial 1ª montador de sistemas de fachadas prefabricadas. |  | 0.486 | 17.82 | 8.66
mo099 | h |  | Ayudante montador de sistemas de fachadas prefabricadas. |  | 0.486 | 16.13 | 7.84
| % |  | Medios auxiliares |  | 2 | 46.5 | 0.93
| % |  | Costes indirectos |  | 3 | 47.43 | 1.42
Coste de mantenimiento decenal: 9,42€ en los primeros 10 años. | [5 empty] | Total: | 48.85