## Hoja 1
FAJ010 | m² |  | Subestructura soporte para la fijación de hoja exterior de piedra natural, en fachadas ventiladas.
Sistema de anclaje vertical y subsistema de anclaje horizontal, de aluminio AW 6063 T5 lacado negro, para la fijación de placas de piedra natural de 60x40x2 cm (no incluidas en este precio). El precio incluye la resolución de encuentros y puntos singulares, pero no incluye el sistema de revestimiento.
Código |  | Unidad |  | Descripción | Rendimiento | Precio unitario | Importe
1 |  |  |  | Materiales
mt19paj210b |  | m² |  | Subestructura soporte compuesta de sistema de anclaje vertical y subsistema de anclaje horizontal, de aluminio AW 6063 T5 lacado negro, para la fijación de placas de piedra natural de 60x40x2 cm (no incluidas en este precio), regulable en los ejes vertical y horizontal, formado por: perfiles verticales y perfiles horizontales de aluminio extruido de aleación 6063 con tratamiento térmico T-5, lacado de color negro, con marca de calidad QUALICOAT clase SEASIDE con 60 micras de espesor mínimo de película seca, escuadras de carga, escuadras de apoyo y grapas con uña vista de aluminio extruido de aleación 6063 con tratamiento térmico T-5, anodizado de color plata natural con un espesor mínimo de 15 micras, para fijar al frente de hormigón de cada forjado (aproximadamente 3 m de altura libre) con tacos mecánicos de acero inoxidable A2, y al soporte de hormigón o de fábrica (fck>=150 kp/cm²) cada 1,20 m como máximo, con tirafondos de acero inoxidable A2 y tacos de nylon. | 1 | 30.4 | 30.4
[5 empty] | Subtotal materiales: |  | 30.4
2 |  |  |  | Mano de obra
mo052 |  | h |  | Oficial 1ª montador de sistemas de fachadas prefabricadas. | 0.202 | 19.11 | 3.86
mo099 |  | h |  | Ayudante montador de sistemas de fachadas prefabricadas. | 0.202 | 17.53 | 3.54
[5 empty] | Subtotal mano de obra: |  | 7.4
3 |  |  |  | Costes directos complementarios
|  | % |  | Costes directos complementarios | 2 | 37.8 | 0.76
Coste de mantenimiento decenal: 7,43€ en los primeros 10 años. |  |  |  |  | Costes directos (1+2+3): |  | 38.56