## Hoja 1
FAJ010 | m² |  |  | Sistema "STROW" para la fijación de hoja exterior de piedra natural, en fachadas ventiladas.
Sistema de anclaje puntual, Eco con uña oculta "STROW", de acero inoxidable AISI 304, para la fijación de placas de piedra natural de 60x40x3 cm (no incluidas en este precio).
Descompuesto |  | Ud | Descomposición |  | Rend. | Precio unitario | Precio partida
mt19pst050a |  | m² | Subestructura soporte compuesta de sistema de anclaje puntual, Eco con uña oculta "STROW", de acero inoxidable AISI 304, para la fijación de placas de piedra natural de 60x40x3 cm (no incluidas en este precio), formado por grapas puntuales no regulables, de acero inoxidable AISI 304, colocadas en la junta horizontal, para fijar al soporte de hormigón o de fábrica (fck>=150 kp/cm²) con varillas roscadas y resina. |  | 1 | 14 | 14
mo052 |  | h | Oficial 1ª montador de sistemas de fachadas prefabricadas. |  | 0.405 | 17.82 | 7.22
mo099 |  | h | Ayudante montador de sistemas de fachadas prefabricadas. |  | 0.405 | 16.13 | 6.53
|  | % | Medios auxiliares |  | 2 | 27.75 | 0.56
|  | % | Costes indirectos |  | 3 | 28.31 | 0.85
Coste de mantenimiento decenal: 5,62€ en los primeros 10 años. | [5 empty] | Total: | 29.16