## Hoja 1
FAL010 | m² |  | Revestimiento exterior de fachada ventilada, de placas de lana mineral comprimida. Sistema "ROCKPANEL".
Revestimiento exterior de fachada ventilada, de placas de lana mineral comprimida, Rockpanel Colours A2 "ROCKPANEL", de 1200 mm de altura, 2500 mm de longitud y 8 mm de espesor, de colores estándar; colocación con junta horizontal abierta y con sistema de fijación vista, sobre subestructura soporte de aleación de aluminio EN AW-6060. Incluso anclajes y tornillería, para la fijación de la subestructura soporte. El precio no incluye el aislamiento térmico ni la resolución de puntos singulares.
Código |  | Unidad |  | Descripción | Rendimiento | Precio unitario | Importe
1 |  |  |  | Materiales
mt12plr010aea |  | m² |  | Placa de lana mineral comprimida, Rockpanel Colours A2 "ROCKPANEL", de 1200 mm de altura, 2500 mm de longitud y 8 mm de espesor, de colores estándar; con tornillos y remaches de acero inoxidable A2, para la fijación del revestimiento a la subestructura soporte de aluminio; | 1 | 142.7 | 142.7
mt12plr015 |  | m² |  | Subestructura soporte, para revestimiento exterior de fachada ventilada, sistema "ROCKPANEL", formada por perfiles verticales en T y en L de aluminio extruido de aleación 6060; ménsulas para retención de los perfiles; y anclajes y tornillería para la fijación de la subestructura soporte a la hoja principal y al forjado. | 1 | 23.1 | 23.1
[5 empty] | Subtotal materiales: |  | 165.8
2 |  |  |  | Mano de obra
mo052 |  | h |  | Oficial 1ª montador de sistemas de fachadas prefabricadas. | 0.5 | 23.74 | 11.87
mo099 |  | h |  | Ayudante montador de sistemas de fachadas prefabricadas. | 0.5 | 21.94 | 10.97
[5 empty] | Subtotal mano de obra: |  | 22.84
3 |  |  |  | Costes directos complementarios
|  | % |  | Costes directos complementarios | 3 | 188.64 | 5.66
Coste de mantenimiento decenal: 33,03€ en los primeros 10 años. |  |  |  |  | Costes directos (1+2+3): |  | 194.3