## Hoja 1
FBY021 | Ud |  | Trampilla para tabique de placas de yeso laminado, sistema "KNAUF".
Trampilla de registro de acero, Revo 13 GKFI, sistema W250 "KNAUF", de 400x400 mm, para tabique de placas de yeso laminado.
Código |  | Unidad |  | Descripción | Rendimiento | Precio unitario | Importe
1 |  |  |  | Materiales
mt12ppk060i |  | Ud |  | Trampilla de registro de acero, Revo 13 GKFI, sistema W250 "KNAUF", de 400x400 mm, formada por marco, puerta, cierre y brazo de seguridad. | 1 | 39.98 | 39.98
[5 empty] | Subtotal materiales: |  | 39.98
2 |  |  |  | Mano de obra
mo053 |  | h |  | Oficial 1ª montador de prefabricados interiores. | 0.101 | 18.13 | 1.83
mo100 |  | h |  | Ayudante montador de prefabricados interiores. | 0.101 | 16.43 | 1.66
[5 empty] | Subtotal mano de obra: |  | 3.49
3 |  |  |  | Costes directos complementarios
|  | % |  | Costes directos complementarios | 2 | 43.47 | 0.87
Coste de mantenimiento decenal: 7,54€ en los primeros 10 años. |  |  |  |  | Costes directos (1+2+3): |  | 44.34