## Hoja 1
FCB020 | Ud |  | Dintel prefabricado en "U", de hormigón.
Dintel prefabricado en "U" de hormigón celular, 200x25x20 cm, recibido con mortero para juntas finas; con refuerzo de hormigón de relleno preparado en obra, vertido con medios manuales, y acero UNE-EN 10080 B 500 S, cuantía 2,2 kg; montaje y desmontaje de apeo compuesto por 2 puntales metálicos telescópicos, amortizables en 150 usos y tablones de madera de pino, amortizables en 10 usos.
Código |  | Unidad |  | Descripción | Rendimiento |  |  | Precio unitario | Importe
1 |  |  |  | Materiales
mt02bhc019aa |  | Ud |  | Dintel prefabricado en "U" de hormigón celular, 200x25x20 cm. | 1 |  |  | 95.2 | 95.2
mt07aco010c |  | kg |  | Ferralla elaborada en taller industrial con acero en barras corrugadas, UNE-EN 10080 B 500 S, de varios diámetros. | 2.2 |  |  | 0.81 | 1.78
mt08var050 |  | kg |  | Alambre galvanizado para atar, de 1,30 mm de diámetro. | 0.051 |  |  | 1.1 | 0.06
mt09mif065a |  | kg |  | Mortero para juntas finas, compuesto por cemento blanco, cal grasa, arena silícea y aditivo retenedor de agua a base de celulosa, de aplicación en fábricas de bloque de hormigón celular, suministrado en sacos de 25 kg, según UNE-EN 998-2. | 0.8 |  |  | 0.55 | 0.44
mt08aaa010a |  | m³ |  | Agua. | 0.023 |  |  | 1.5 | 0.03
mt08cem011a |  | kg |  | Cemento Portland CEM II/B-L 32,5 R, color gris, en sacos, según UNE-EN 197-1. | 44.308 |  |  | 0.1 | 4.43
mt01arg006 |  | t |  | Arena de cantera, para hormigón preparado en obra. | 0.06 |  |  | 16.79 | 1.01
mt01arg007a |  | t |  | Árido grueso homogeneizado, de tamaño máximo 12 mm. | 0.12 |  |  | 16.64 | 2
mt50spa050m |  | m³ |  | Tablón de madera de pino, dimensiones 20x7,2 cm. | 0.005 |  |  | 305 | 1.53
mt50spa101 |  | kg |  | Clavos de acero. | 0.053 |  |  | 1.3 | 0.07
mt50spa081a |  | Ud |  | Puntal metálico telescópico, de hasta 3 m de altura. | 0.014 |  |  | 13.37 | 0.19
[5 empty] | Subtotal materiales: |  |  |  | 106.74
2 |  |  |  | Equipo y maquinaria
mq06hor010 |  | h |  | Hormigonera. | 0.063 |  |  | 1.68 | 0.11
[5 empty] | Subtotal equipo y maquinaria: |  |  |  | 0.11
3 |  |  |  | Mano de obra
mo021 |  | h |  | Oficial 1ª construcción en trabajos de albañilería. | 0.129 |  |  | 18.56 | 2.39
mo114 |  | h |  | Peón ordinario construcción en trabajos de albañilería. | 0.129 |  |  | 17.28 | 2.23
mo043 |  | h |  | Oficial 1ª ferrallista. | 0.038 |  |  | 19.37 | 0.74
mo090 |  | h |  | Ayudante ferrallista. | 0.038 |  |  | 18.29 | 0.7
[5 empty] | Subtotal mano de obra: |  |  |  | 6.06
4 |  |  |  | Costes directos complementarios
|  | % |  | Costes directos complementarios | 2 |  |  | 112.91 | 2.26
[5 empty] | Costes directos (1+2+3+4): |  |  |  | 115.17
Referencia norma UNE y Título de la norma transposición de norma armonizada | [5 empty] | Aplicabilidad(a) | Obligatoriedad(b) |  | Sistema(c)
UNE-EN 197-1:2011 | [5 empty] | 172012 | 172013 |  | 1+
Cemento. Parte 1: Composición, especificaciones y criterios de conformidad de los cementos comunes.
(a) Fecha de aplicabilidad de la norma armonizada e inicio del período de coexistencia
(b) Fecha final del período de coexistencia / entrada en vigor marcado CE
(c) Sistema de evaluación y verificación de la constancia de las prestaciones