## Hoja 1
FCH050 | Ud |  | Dintel prefabricado, de hormigón celular.
Dintel portante prefabricado de hormigón celular, 225x25x30 cm, recibido con mortero para juntas finas, apoyado sobre las jambas.
Código |  | Unidad |  | Descripción |  | Rendimiento |  | Precio unitario | Importe
1 |  |  |  | Materiales
mt09mif065a |  | kg |  | Mortero para juntas finas, compuesto por cemento blanco, cal grasa, arena silícea y aditivo retenedor de agua a base de celulosa, de aplicación en fábricas de bloque de hormigón celular, suministrado en sacos de 25 kg, según UNE-EN 998-2. |  | 2.12 |  | 0.55 | 1.17
mt02bhc018eg |  | Ud |  | Dintel portante prefabricado de hormigón celular, 225x25x30 cm. |  | 1 |  | 160.65 | 160.65
[6 empty] | Subtotal materiales: |  |  | 161.82
2 |  |  |  | Mano de obra
mo020 |  | h |  | Oficial 1ª construcción. |  | 0.105 |  | 18.89 | 1.98
mo113 |  | h |  | Peón ordinario construcción. |  | 0.105 |  | 17.67 | 1.86
[6 empty] | Subtotal mano de obra: |  |  | 3.84
3 |  |  |  | Costes directos complementarios
|  | % |  | Costes directos complementarios |  | 2 |  | 165.66 | 3.31
Coste de mantenimiento decenal: 5,07€ en los primeros 10 años. | [5 empty] | Costes directos (1+2+3): |  |  | 168.97
Referencia norma UNE y Título de la norma transposición de norma armonizada |  |  |  |  | Aplicabilidad(a) |  | Obligatoriedad(b) |  |  | Sistema(c)
UNE-EN 998-2:2012 |  |  |  |  | 162011 |  | 162012 |  |  | 2+/4
Especificaciones de los morteros para albañilería. Parte 2: Morteros para albañilería
(a) Fecha de aplicabilidad de la norma armonizada e inicio del período de coexistencia
(b) Fecha final del período de coexistencia / entrada en vigor marcado CE
(c) Sistema de evaluación y verificación de la constancia de las prestaciones