## Hoja 1
FCL055 | m² | Carpintería de aluminio en cerramiento de zaguanes de entrada al edificio.
Carpintería de aluminio lacado color blanco, en cerramiento de zaguanes de entrada al edificio, gama básica, sin premarco.
Descompuesto |  | Ud | Descomposición | Rend. | Precio unitario | Precio partida
mt25pfb015j |  | m² | Carpintería de aluminio lacado color blanco en cerramiento de zaguanes de entrada al edificio, formada por hojas fijas y practicables, gama básica, con clasificación a la permeabilidad al aire según UNE-EN 12207, a la estanqueidad al agua según UNE-EN 12208 y a la resistencia a la carga del viento según UNE-EN 12210, marca de calidad QUALICOAT. Incluso p/p de kit de herrajes de colgar, cerradura, manivela y abrepuertas, juntas de acristalamiento de EPDM, tornillería de acero inoxidable, elementos de estanqueidad, accesorios, utillajes de mecanizado homologados y elaboración en taller. | 1.02 | 128.73 | 131.3
mt15sja100 |  | Ud | Cartucho de masilla de silicona neutra. | 0.224 | 3.13 | 0.7
mo017 |  | h | Oficial 1ª cerrajero. | 0.166 | 17.52 | 2.91
mo057 |  | h | Ayudante cerrajero. | 0.141 | 16.19 | 2.28
|  | % | Medios auxiliares | 2 | 137.19 | 2.74
|  | % | Costes indirectos | 3 | 139.93 | 4.2
Coste de mantenimiento decenal: 15,85€ en los primeros 10 años. |  |  |  |  | Total: | 144.13