## Hoja 1
FCY030 |  |  | Ud | Carpintería exterior de aluminio "TECHNAL".
Carpintería de aluminio, lacado blanco, para conformado de ventana abisagrada practicable de apertura hacia el interior "TECHNAL", de 120x120 cm, sistema Saphir FX, "TECHNAL", formada por dos hojas, y con premarco. Compacto incorporado (monoblock), persiana de lamas de PVC, con accionamiento manual mediante cinta y recogedor.
Descompuesto | Ud | Descomposición |  |  |  | Rend. | Precio unitario |  | Precio partida
mt25pfn040a | m | Premarco de perfil de aluminio en bruto de 49,8x49,8 mm de sección "TECHNAL". |  |  |  | 4.8 | 6.5 |  | 31.2
mt25pfn010hlaa | m | Perfil de aluminio lacado blanco, para conformado de marco de ventana, sistema Saphir FX, "TECHNAL", incluso junta central de estanqueidad, con el sello QUALICOAT, que garantiza el espesor y la calidad del proceso de lacado. |  |  |  | 4.8 | 12.11 |  | 58.13
mt25pfn015aa | m | Perfil de aluminio lacado blanco, para conformado de hoja de ventana, sistema FX, "TECHNAL", incluso junta de estanqueidad y junta exterior del acristalamiento, con el sello QUALICOAT, que garantiza el espesor y la calidad del proceso de lacado. |  |  |  | 6.9 | 13.14 |  | 90.67
mt25pfn020daa | m | Perfil de aluminio lacado blanco, para conformado de junquillo, sistema FX, "TECHNAL", incluso junta interior del acristalamiento y parte proporcional de grapas, con el sello QUALICOAT, que garantiza el espesor y la calidad del proceso de lacado. |  |  |  | 6.18 | 2.89 |  | 17.86
mt25pfn025aaa | m | Perfil de aluminio lacado blanco, para conformado de inversora, sistema FX, "TECHNAL", incluso junta de estanqueidad, con el sello QUALICOAT, que garantiza el espesor y la calidad del proceso de lacado. |  |  |  | 1.09 | 13.47 |  | 14.68
mt15sja100 | Ud | Cartucho de masilla de silicona neutra. |  |  |  | 0.168 | 3.13 |  | 0.53
mt25pfx200eb | Ud | Kit compuesto por escuadras, tapas de condensación y salida de agua, y herrajes de ventana practicable de apertura hacia el interior de dos hojas. |  |  |  | 1 | 18.75 |  | 18.75
mt25pco015aa | m² | Persiana de lamas enrollables de PVC, accionamiento manual mediante cinta y recogedor, en carpintería de aluminio, incluso compacto incorporado (monoblock). Según UNE-EN 13659. |  |  |  | 1.584 | 20.63 |  | 32.68
mt25pfn170jaa | m | Guía de persiana de aluminio lacado blanco, "TECHNAL", con el sello QUALICOAT, que garantiza el espesor y la calidad del proceso de lacado. |  |  |  | 2.4 | 9.24 |  | 22.18
mo017 | h | Oficial 1ª cerrajero. |  |  |  | 5.151 | 17.52 |  | 90.25
mo057 | h | Ayudante cerrajero. |  |  |  | 5.199 | 16.19 |  | 84.17
| % | Medios auxiliares |  |  |  | 2 | 461.1 |  | 9.22
| % | Costes indirectos |  |  |  | 3 | 470.32 |  | 14.11
Coste de mantenimiento decenal: 53,29€ en los primeros 10 años. | [6 empty] | Total: |  | 484.43
Referencia norma UNE y Título de la norma transposición de norma armonizada |  |  |  |  | Aplicabilidad (1) |  |  | Obligatoriedad (2) |  | Sistema (3)
UNE-EN 13659:2004/A1:2009 |  |  |  |  | 182009 |  |  | 182010 |  | 4
Persianas. Requisitos de prestaciones incluida la seguridad.
(1) Fecha de aplicabilidad de la norma armonizada e inicio del período de coexistencia
(2) Fecha final del período de coexistencia / entrada en vigor marcado CE
(3) Sistema de evaluación y verificación de la constancia de las prestaciones