## Hoja 1
FDB010 | m | Balaustrada.
Balaustrada recta formada por balaustres prefabricados de hormigón de sección circular de 70 cm de altura y 15 cm de diámetro, pasamanos de 17x7x100 cm.
Código |  | Unidad | Descripción |  | Rendimiento |  | Precio unitario | Importe
1 |  |  | Materiales
mt20bhp010c |  | Ud | Balaustre circular prefabricado de hormigón blanco, de 70 cm de altura y diámetro 15 cm. |  | 4 |  | 6.44 | 25.76
mt20bhp030a |  | m | Pasamanos prefabricado de hormigón blanco de una pieza, para balaustrada, 17x7x100 cm. |  | 1 |  | 6.36 | 6.36
mt08aaa010a |  | m³ | Agua. |  | 0.027 |  | 1.5 | 0.04
mt09mif010Ma |  | t | Mortero industrial para albañilería, de cemento y cal, color blanco, categoría M-5 (resistencia a compresión 5 N/mm²), suministrado en sacos, según UNE-EN 998-2. |  | 0.15 |  | 107.48 | 16.12
[5 empty] | Subtotal materiales: |  |  | 48.28
2 |  |  | Mano de obra
mo020 |  | h | Oficial 1ª construcción. |  | 0.8 |  | 22.13 | 17.7
mo113 |  | h | Peón ordinario construcción. |  | 1.22 |  | 20.78 | 25.35
[5 empty] | Subtotal mano de obra: |  |  | 43.05
3 |  |  | Costes directos complementarios
|  | % | Costes directos complementarios |  | 2 |  | 91.33 | 1.83
Coste de mantenimiento decenal: 15,84€ en los primeros 10 años. |  |  |  |  | Costes directos (1+2+3): |  |  | 93.16
Referencia y título de la norma |  |  |  | Aplicabilidad(a) |  | Obligatoriedad(b) |  | Sistema(c)
EN 998-2:2016 |  |  |  | 1182020 |  | 1182020 |  | 2+/4
Especificaciones de los morteros para albañilería. Parte 2: Morteros para albañilería
(a) Fecha de aplicabilidad de la norma armonizada
(b) Fecha en que finaliza el período de coexistencia
(c) Sistema de evaluación y verificación de la constancia de las prestaciones