## Hoja 1
FDD020 | m |  | Barandilla de fachada, de aluminio.
Barandilla de fachada en forma recta, de 100 cm de altura, de aluminio anodizado color natural, formada por: bastidor compuesto de barandal superior e inferior de perfil cuadrado de 40x40 mm y montantes de perfil cuadrado de 40x40 mm con una separación de 100 cm entre sí; entrepaño para relleno de los huecos del bastidor compuesto de barrotes verticales de aluminio, perfil rectangular de 30x15 mm, y pasamanos de perfil curvo de 70 mm, fijada mediante anclaje mecánico de expansión.
Código |  | Unidad |  | Descripción | Rendimiento | Precio unitario | Importe
1 |  |  |  | Materiales
mt25dba030a |  | m |  | Pilastra cuadrada de 40x40 mm, de aluminio anodizado de 15 micras, color natural, montada en taller, para barandilla. | 2.1 | 5.72 | 12.01
mt25dba040a |  | m |  | Barandal cuadrado de 40x40 mm, de aluminio anodizado de 15 micras, color natural, montado en taller, para barandilla. | 2.1 | 8.45 | 17.75
mt25dba020a |  | m |  | Barrote vertical rectangular de 30x15 mm, de aluminio anodizado de 15 micras, color natural, montado en taller, para barandilla. | 9 | 4.23 | 38.07
mt25dba010a |  | m |  | Pasamanos curvo de 70 mm, de aluminio anodizado de 15 micras, color natural, montado en taller, para barandilla. | 1.05 | 8.45 | 8.87
mt26aaa023a |  | Ud |  | Anclaje mecánico con taco de expansión de acero galvanizado, tuerca y arandela. | 2 | 1.47 | 2.94
[5 empty] | Subtotal materiales: |  | 79.64
2 |  |  |  | Mano de obra
mo011 |  | h |  | Oficial 1ª montador. | 0.54 | 23.74 | 12.82
mo080 |  | h |  | Ayudante montador. | 0.34 | 21.94 | 7.46
[5 empty] | Subtotal mano de obra: |  | 20.28
3 |  |  |  | Costes directos complementarios
|  | % |  | Costes directos complementarios | 2 | 99.92 | 2
Coste de mantenimiento decenal: 22,42€ en los primeros 10 años. |  |  |  |  | Costes directos (1+2+3): |  | 101.92