## Hoja 1
FDZ030 | Ud |  | Celosía en fachada, de fábrica de piezas prefabricadas de hormigón, de lamas fijas.
Celosía en fachada, de fábrica de piezas prefabricadas de hormigón, con lamas fijas, 20x40 cm, color gris, recibidas con mortero de cemento, industrial, M-5.
Código |  | Unidad |  | Descripción |  | Rendimiento |  | Precio unitario | Importe
1 |  |  |  | Materiales
mt20thp010a |  | Ud |  | Pieza prefabricada de hormigón, con lamas fijas, 20x40 cm, color gris. |  | 1 |  | 8.02 | 8.02
mt08aaa010a |  | m³ |  | Agua. |  | 0.006 |  | 1.5 | 0.01
mt09mif010ca |  | t |  | Mortero industrial para albañilería, de cemento, color gris, categoría M-5 (resistencia a compresión 5 N/mm²), suministrado en sacos, según UNE-EN 998-2. |  | 0.006 |  | 53.48 | 0.32
[6 empty] | Subtotal materiales: |  |  | 8.35
2 |  |  |  | Mano de obra
mo020 |  | h |  | Oficial 1ª construcción. |  | 0.4 |  | 23.1 | 9.24
mo113 |  | h |  | Peón ordinario construcción. |  | 0.215 |  | 21.69 | 4.66
[6 empty] | Subtotal mano de obra: |  |  | 13.9
3 |  |  |  | Costes directos complementarios
|  | % |  | Costes directos complementarios |  | 2 |  | 22.25 | 0.45
Coste de mantenimiento decenal: 3,18€ en los primeros 10 años. | [5 empty] | Costes directos (1+2+3): |  |  | 22.7
Referencia y título de la norma |  |  |  |  | Aplicabilidad(a) |  | Obligatoriedad(b) |  | Sistema(c)
EN 998-2:2016 |  |  |  |  | 1182020 |  | 1182020 |  | 2+/4
Especificaciones de los morteros para albañilería. Parte 2: Morteros para albañilería
(a) Fecha de aplicabilidad de la norma armonizada
(b) Fecha en que finaliza el período de coexistencia
(c) Sistema de evaluación y verificación de la constancia de las prestaciones