## Hoja 1
FFV010 | m² | Cerramiento de fachada de fábrica de bloques de vidrio moldeado.
Cerramiento de fachada de fábrica de bloques huecos de vidrio moldeado ondulado, incoloro, 190x190x80 mm, colocados con adhesivo cementoso color blanco y armaduras.
Código |  |  | Unidad | Descripción |  | Rendimiento |  | Precio unitario | Importe
1 |  |  |  | Materiales
mt21vmh010ada |  |  | Ud | Bloque hueco de vidrio moldeado ondulado, incoloro, 190x190x80 mm, según UNE-EN 1051-2. |  | 25 |  | 2.61 | 65.25
mt09mcp260a |  |  | kg | Adhesivo cementoso color blanco, compuesto por cemento blanco de alta resistencia, áridos especiales de granulometría seleccionada y aditivos plastificantes, para el montaje y rejuntado de bloques de vidrio. |  | 12 |  | 0.6 | 7.2
mt07www060 |  |  | kg | Varilla de acero inoxidable AISI 304. |  | 2.12 |  | 7.04 | 14.92
mt15sja025c |  |  | Ud | Cartucho de silicona acética monocomponente, antimoho, color transparente, de 310 ml. |  | 0.5 |  | 6.03 | 3.02
mt21vva022a |  |  | Ud | Material auxiliar para la colocación de bloques de vidrio moldeado. |  | 1 |  | 0.9 | 0.9
[6 empty] | Subtotal materiales: |  |  | 91.29
2 |  |  |  | Mano de obra
mo021 |  |  | h | Oficial 1ª construcción en trabajos de albañilería. |  | 3.053 |  | 18.56 | 56.66
mo114 |  |  | h | Peón ordinario construcción en trabajos de albañilería. |  | 1.527 |  | 17.28 | 26.39
[6 empty] | Subtotal mano de obra: |  |  | 83.05
3 |  |  |  | Costes directos complementarios
|  |  | % | Costes directos complementarios |  | 2 |  | 174.34 | 3.49
Coste de mantenimiento decenal: 12,45€ en los primeros 10 años. | [5 empty] | Costes directos (1+2+3): |  |  | 177.83
Referencia norma UNE y Título de la norma transposición de norma armonizada |  |  |  |  | Aplicabilidad(a) |  | Obligatoriedad(b) |  | Sistema(c)
UNE-EN 1051-2:2008 |  |  |  |  | 112009 |  | 112010 |  | 1/3/4
Vidrio para la edificación. Bloques de vidrio y paveses de vidrio. Parte 2: Evaluación de la conformidad/Norma de producto.
(a) Fecha de aplicabilidad de la norma armonizada e inicio del período de coexistencia
(b) Fecha final del período de coexistencia / entrada en vigor marcado CE
(c) Sistema de evaluación y verificación de la constancia de las prestaciones