## Hoja 1
FLA015 | m² |  | Fachada simple, de chapa perfilada de acero "ACH".
Fachada simple, de chapa perfilada de acero prelacado, ACH 18 Minionda "ACH", espesor 0,6 mm, colocada en posición horizontal con un solape de la chapa superior de 100 mm y un solape lateral de dos ondas y fijada mecánicamente a una estructura portante o auxiliar. Incluso accesorios de fijación de las chapas y cinta flexible de butilo, adhesiva por ambas caras, para el sellado de estanqueidad de los solapes entre chapas perfiladas. El precio no incluye la estructura soporte ni la resolución de puntos singulares.
Código |  | Unidad |  | Descripción | Rendimiento | Precio unitario | Importe
1 |  |  |  | Materiales
mt13cap010a |  | m² |  | Chapa perfilada de acero prelacado, ACH 18 Minionda "ACH", espesor 0,6 mm. | 1.1 | 11.1 | 12.21
mt13cap030c |  | Ud |  | Kit de accesorios de fijación "ACH", para chapas perfiladas, en fachadas. | 0.2 | 20 | 4
mt13dcp020b |  | m |  | Cinta flexible de butilo, adhesiva por ambas caras, para el sellado de estanqueidad de los solapes entre chapas perfiladas. | 1.03 | 2.05 | 2.11
[5 empty] | Subtotal materiales: |  | 18.32
2 |  |  |  | Mano de obra
mo051 |  | h |  | Oficial 1ª montador de cerramientos industriales. | 0.3 | 22 | 6.6
mo098 |  | h |  | Ayudante montador de cerramientos industriales. | 0.3 | 20.34 | 6.1
[5 empty] | Subtotal mano de obra: |  | 12.7
3 |  |  |  | Costes directos complementarios
|  | % |  | Costes directos complementarios | 2 | 31.02 | 0.62
Coste de mantenimiento decenal: 4,27€ en los primeros 10 años. |  |  |  |  | Costes directos (1+2+3): |  | 31.64