## Hoja 1
FLA040 | m² |  | Fachada de paneles sándwich aislantes, de aluminio.
Fachada de paneles sándwich aislantes, de 50 mm de espesor y 600 mm de anchura, formados por doble cara metálica, la exterior de chapa de aluminio de 0,8 mm de espesor y la interior de chapa de acero de 0,5 mm de espesor y alma aislante de poliuretano de densidad media 50 kg/m³, colocados en posición vertical y fijados mecánicamente con sistema de fijación oculta a una estructura portante o auxiliar. Incluso accesorios de fijación de los paneles y cinta flexible de butilo, adhesiva por ambas caras, para el sellado de estanqueidad de los solapes entre paneles sándwich. El precio no incluye la estructura soporte ni la resolución de puntos singulares.
Código |  | Unidad |  | Descripción | Rendimiento | Precio unitario | Importe
1 |  |  |  | Materiales
mt12ppl110b |  | m² |  | Panel sándwich aislante para fachadas, de 50 mm de espesor y 600 mm de anchura, formado por doble cara metálica, la exterior de chapa de aluminio de 0,8 mm de espesor y la interior de chapa de acero de 0,5 mm de espesor y alma aislante de poliuretano de densidad media 50 kg/m³, con junta diseñada para fijación con tornillos ocultos. | 1.05 | 55.5 | 58.28
mt13ccg030h |  | Ud |  | Tornillo autorroscante de 6,5x130 mm de acero inoxidable, con arandela. | 8 | 0.87 | 6.96
mt13dcp020a |  | m |  | Cinta flexible de butilo, adhesiva por ambas caras, para el sellado de estanqueidad de los solapes entre paneles sándwich. | 2 | 2.05 | 4.1
[5 empty] | Subtotal materiales: |  | 69.34
2 |  |  |  | Mano de obra
mo051 |  | h |  | Oficial 1ª montador de cerramientos industriales. | 0.22 | 20.48 | 4.51
mo098 |  | h |  | Ayudante montador de cerramientos industriales. | 0.22 | 18.92 | 4.16
[5 empty] | Subtotal mano de obra: |  | 8.67
3 |  |  |  | Costes directos complementarios
|  | % |  | Costes directos complementarios | 2 | 78.01 | 1.56
Coste de mantenimiento decenal: 5,97€ en los primeros 10 años. |  |  |  |  | Costes directos (1+2+3): |  | 79.57