## Hoja 1
FLX010 | m | Puntos singulares para fachada metálica.
Coronación realizada con chapa plegada de acero galvanizado, de 0,8 mm de espesor, 30 cm de desarrollo y 4 pliegues, para fachada metálica. Incluso accesorios de fijación de las piezas a los paneles.
Código |  |  | Unidad | Descripción | Rendimiento | Precio unitario | Importe
1 |  |  |  | Materiales
mt12www020cedc |  |  | m | Chapa plegada de acero galvanizado, de 0,8 mm de espesor, 30 cm de desarrollo y 4 pliegues, para coronación. | 1 | 5.07 | 5.07
mt13ccg030d |  |  | Ud | Tornillo autorroscante de 6,5x130 mm de acero galvanizado, con arandela. | 6 | 0.35 | 2.1
[5 empty] | Subtotal materiales: |  | 7.17
2 |  |  |  | Mano de obra
mo051 |  |  | h | Oficial 1ª montador de cerramientos industriales. | 0.253 | 19.11 | 4.83
mo098 |  |  | h | Ayudante montador de cerramientos industriales. | 0.126 | 17.53 | 2.21
[5 empty] | Subtotal mano de obra: |  | 7.04
3 |  |  |  | Costes directos complementarios
|  |  | % | Costes directos complementarios | 2 | 14.21 | 0.28
Coste de mantenimiento decenal: 4,65€ en los primeros 10 años. |  |  |  |  | Costes directos (1+2+3): |  | 14.49