## Hoja 1
FMY030 | m² | Sistema "STRUGAL" de muro cortina de aluminio.
Muro cortina de aluminio realizado mediante el sistema S52NT, de tapetas tradicionales, de "STRUGAL", con estructura portante calculada para una sobrecarga máxima debida a la acción del viento de 60 kg/m², compuesta por una retícula con una separación entre montantes de 150 cm y una distancia entre ejes del forjado o puntos de anclaje de 300 cm, comprendiendo 3 divisiones entre plantas. Montantes de sección 170x52 mm, anodizado color plata; travesaños de 55x52 mm (Iy=31,14 cm4), anodizado color plata; perfil para el anclaje del vidrio, anodizado color plata; tapa embellecedora de aluminio en posición vertical y horizontal, en remate del perfil de anclaje del cristal, para su uso con el sistema S52NT,"STRUGAL" acabado lacado estándar; con cerramiento compuesto de: un 40% de superficie opaca sin acristalamiento exterior, (antepechos, cantos de forjado y falsos techos), formada por panel de chapa de aluminio, de 9 mm de espesor total, acabado lacado color blanco, formado por lámina de aluminio de 0,7 mm y alma aislante de poliestireno extruido (densidad 35 kg/m³); un 60% de superficie transparente fija realizada con doble acristalamiento templado de control solar, conjunto formado por vidrio exterior templado, de control solar, color azul de 6 mm, cámara de aire deshidratada con perfil separador de aluminio y doble sellado perimetral con silicona, de 6 mm, y vidrio interior Float incoloro de 6 mm de espesor; 18 mm de espesor total. Incluso kit de accesorios para muro cortina; silicona neutra Elastosil 605 "SIKA" para el sellado de la zona opaca; anclajes de fijación de acero, compuestos por placa unida al forjado y angular para fijación de montantes al edificio; chapa de aluminio de 1,5 mm de espesor para la realización de los remates de muro a obra.
Código |  |  | Unidad | Descripción | Rendimiento | Precio unitario | Importe
1 |  |  |  | Materiales
mt25mcs010w |  |  | m | Montante de aluminio, "STRUGAL", de 170x52 mm (Ix= 536,23 cm4), acabado anodizado color plata, incluso junta central de estanqueidad y juntas interiores de travesaño, provisto de canal de desagüe y ventilación. | 0.667 | 44.87 | 29.93
mt25mcs020c |  |  | m | Travesaño de aluminio, "STRUGAL", de 55x52 mm (Iy = 31,14 cm4), acabado anodizado color plata, incluso junta central de estanqueidad y juntas interiores de travesaño, provisto de canal de desagüe y ventilación. | 1.333 | 29.32 | 39.08
mt25mcs030g |  |  | m | Perfil presor de aluminio, para su uso con el sistema S52NT,"STRUGAL", incluso juntas del cristal. | 2 | 4.4 | 8.8
mt25mcs060a |  |  | m | Tapa embellecedora de aluminio en posición vertical y horizontal, en remate del perfil de anclaje del cristal, para su uso con el sistema S52NT,"STRUGAL" acabado lacado estándar. | 2 | 15.64 | 31.28
mt25mcs100b |  |  | Ud | Kit de accesorios para perfil montante de muros cortina del sistema S52NT "STRUGAL". | 0.667 | 10.95 | 7.3
mt25mcs110b |  |  | Ud | Kit de accesorios para perfil travesaño de muros cortina del sistema S52NT "STRUGAL". | 1.333 | 12.74 | 16.98
mt21veg040yaca |  |  | m² | Doble acristalamiento templado de control solar, color azul, 6/6/6, conjunto formado por vidrio exterior templado, de control solar, color azul de 6 mm, cámara de aire deshidratada con perfil separador de aluminio y doble sellado perimetral, de 6 mm, y vidrio interior Float incoloro de 6 mm de espesor; 18 mm de espesor total. | 0.604 | 126.71 | 76.53
mt25mco045a |  |  | m² | Panel de chapa de aluminio, de 9 mm de espesor total, acabado lacado color blanco, formado por lámina de aluminio de 0,7 mm y alma aislante de poliestireno extruido (densidad 35 kg/m³). | 0.402 | 27.16 | 10.92
mt21sik020b |  |  | Ud | Cartucho de silicona sintética de color, de 310 ml (rendimiento aproximado en juntas de estanqueidad de 2 m por cartucho). | 0.7 | 2.67 | 1.87
mt21vva021 |  |  | Ud | Material auxiliar para la colocación de vidrios. | 1 | 1.26 | 1.26
[5 empty] | Subtotal materiales: |  | 223.95
2 |  |  |  | Mano de obra
mo018 |  |  | h | Oficial 1ª cerrajero. | 0.55 | 23.41 | 12.88
mo059 |  |  | h | Ayudante cerrajero. | 0.75 | 21.99 | 16.49
mo049 |  |  | h | Oficial 1ª montador de muro cortina. | 1.2 | 23.74 | 28.49
mo096 |  |  | h | Ayudante montador de muro cortina. | 1.8 | 21.94 | 39.49
[5 empty] | Subtotal mano de obra: |  | 97.35
3 |  |  |  | Costes directos complementarios
|  |  | % | Costes directos complementarios | 2 | 321.3 | 6.43
Coste de mantenimiento decenal: 58,99€ en los primeros 10 años. |  |  |  |  | Costes directos (1+2+3): |  | 327.73